## Sheet1
工 程 名 称： |  | 2#-1厂房 |  |  |  | 建 设 单 位： | 众邦电缆集团有限公司 | [6 empty] | 日 期： | 2019-05-08
序号 | 分项名称 | 分项代号 | 构件代号 | 钢材类型及规格 | 单 重(Kg/m) | 设计规格 |  |  |  | 钢材编号 | 单件根数 | 构件数量 | 工程量 |  | 总 计 | 单位
[6 empty] | 长度计算 mm | 长度 m | 宽度计算 mm | 宽度 m |  |  |  | 单体构件 | 合 计
1 | 钢架 | 1 | GJ-1a | H(300-650)X300X6X12 | 77.76 |  | 9.05 |  |  |  |  | 1 | 703.728 | 703.728 | 230 | t
2 |  | 2 |  | H350X250X6X10 | 54.79 |  | 9.05 |  |  |  |  | 9 | 495.8495 | 4462.6455
3 |  | 3 |  | H400X300X8X14 | 89.3 |  | 9.05 |  |  |  |  | 2 | 808.165 | 1616.33
4 |  | 4 |  | H400X300X8X18 | 107.63 |  | 9.05 |  |  |  |  | 1 | 974.0515 | 974.0515
5 |  | 5 |  | H(400-650)X250X6X12 | 70.69 |  | 12 |  |  |  |  | 1 | 848.28 | 848.28
6 |  | 6 |  | H(700-400)X200X6X8 | 50.27 |  | 54 |  |  |  |  | 1 | 2714.58 | 2714.58
7 |  | 7 |  | H(400-800-400)X250X6X12 | 74.22 |  | 24 |  |  |  |  | 1 | 1781.28 | 1781.28
8 | 钢架 | 8 | GJ-1 | H(300-650)X300X6X12 | 77.76 |  | 9.05 |  |  |  |  | 2 | 703.728 | 1407.456
9 |  | 9 |  | H400X300X8X14 | 89.3 |  | 9.05 |  |  |  |  | 4 | 808.165 | 3232.66
|  |  |  | H400X300X8X18 | 107.63 |  | 9.05 |  |  |  |  | 2 | 974.0515 | 1948.103
|  |  |  | H(400-650)X250X6X12 | 70.69 |  | 24 |  |  |  |  | 1 | 1696.56 | 1696.56
|  |  |  | H(700-400)X200X6X8 | 50.27 |  | 96 |  |  |  |  | 1 | 4825.92 | 4825.92
|  |  |  | H(400-800-400)X250X6X12 | 74.22 |  | 48 |  |  |  |  | 1 | 3562.56 | 3562.56
| 钢架 |  | GJ-1b | H(300-650)X300X6X12 | 77.76 |  | 9.05 |  |  |  |  | 1 | 703.728 | 703.728
|  |  |  | H400X300X8X14 | 89.3 |  | 9.05 |  |  |  |  | 2 | 808.165 | 1616.33
|  |  |  | H400X300X8X18 | 107.63 |  | 9.05 |  |  |  |  | 1 | 974.0515 | 974.0515
|  |  |  | H(400-650)X250X6X12 | 70.69 |  | 12 |  |  |  |  | 1 | 848.28 | 848.28
|  |  |  | H(700-400)X200X6X8 | 50.27 |  | 54 |  |  |  |  | 1 | 2714.58 | 2714.58
|  |  |  | H(400-800-400)X250X6X12 | 74.22 |  | 24 |  |  |  |  | 1 | 1781.28 | 1781.28
| 钢架 |  | GJ-2a | H(300-650)X300X6X14 | 77.76 |  | 9.65 |  |  |  |  | 1 | 750.384 | 750.384
|  |  |  | H400X300X8X14 | 89.3 |  | 9.05 |  |  |  |  | 2 | 808.165 | 1616.33
|  |  |  | H350X250X6X10 | 54.79 |  | 9.05 |  |  |  |  | 6 | 495.8495 | 2975.097
|  |  |  | H400X300X8X16 | 98.47 |  | 9.05 |  |  |  |  | 1 | 891.1535 | 891.1535
|  |  |  | H(400-650-400)X250X6X12 | 70.69 |  | 19.5 |  |  |  |  | 1 | 1378.455 | 1378.455
|  |  |  | H(700-400)X200X6X8 | 50.27 |  | 36 |  |  |  |  | 1 | 1809.72 | 1809.72
|  |  |  | H(400-800-400)X250X6X12 | 74.22 |  | 12 |  |  |  |  | 1 | 890.64 | 890.64
| 钢架 |  | GJ-2 | H(300-650)X300X6X14 | 77.76 |  | 9.65 |  |  |  |  | 7 | 750.384 | 5252.688
|  |  |  | H400X300X8X14 | 89.3 |  | 9.05 |  |  |  |  | 14 | 808.165 | 11314.31
|  |  |  | H400X300X8X16 | 98.47 |  | 9.05 |  |  |  |  | 7 | 891.1535 | 6238.0745
|  |  |  | H(400-650-400)X250X6X12 | 70.69 |  | 19.5 |  |  |  |  | 7 | 1378.455 | 9649.185
|  |  |  | H(700-400)X200X6X8 | 50.27 |  | 224 |  |  |  |  | 1 | 11260.48 | 11260.48
|  |  |  | H(400-800-400)X250X6X12 | 74.22 |  | 84 |  |  |  |  | 1 | 6234.48 | 6234.48
| 吊车梁 |  | GDL-1B | [8 empty] | 36 | 707.6 | 25473.6
|  |  | GDL-1Z | [8 empty] | 8 | 738.1 | 5904.8
|  |  | GDGL-1 |  | 38 |  | 336 |  |  |  |  | 1 | 12768 | 12768
| 屋面檩条支撑 |  | ZLT | ∅12圆钢 | 0.888 |  | 1160.4 |  |  |  |  | 1 | 1030.4352 | 1030.4352
|  |  | XLG | ∅12圆钢 | 0.888 |  | 608.4 |  |  |  |  | 1 | 540.2592 | 540.2592
|  |  | CG | ∅12圆钢外套D32x2.5圆管 | 2.707 |  | 372 |  |  |  |  | 1 | 1007.004 | 1007.004
|  |  | LT-1 | C250X75X20X2.5 | 8.23 |  | 1480 |  |  |  |  | 1 | 12180.4 | 12180.4
|  |  | LT-2 | C250X75X20X2.2 | 5.9 |  | 2730 |  |  |  |  | 1 | 16107 | 16107
|  |  | YC | L50x5角钢 | 3.77 |  | 398.4 |  |  |  |  | 1 | 1501.968 | 1501.968
| 钢梁 |  | GL-1 | 工16轻型工字钢 | 20.5 |  | 760 |  |  |  |  | 1 | 15580 | 15580
| 墙面檩条支撑 |  | ZLT | ∅12圆钢 | 0.888 |  | 1145.6 |  |  |  |  | 1 | 1017.2928 | 1017.2928
|  |  | XLG | ∅12圆钢 | 0.888 |  | 380 |  |  |  |  | 1 | 337.44 | 337.44
|  |  | CG | ∅12圆钢外套D32x2.5圆管 | 2.707 |  | 228 |  |  |  |  | 1 | 617.196 | 617.196
|  |  | QL-1 | C180X70X20X2.5 | 6.66 |  | 504 |  |  |  |  | 1 | 3356.64 | 3356.64
|  |  | QL-2 | C180X70X20X2.2 | 5.9 |  | 3933.33 |  |  |  |  | 1 | 23206.647 | 23206.647
|  |  | CZ | 2XC180X70X20X2.2 | [7 empty] | 76 | 11.8 | 896.8
|  |  | MK | 2XC180X70X20X2.2 | [7 empty] | 3 | 11.8 | 35.4
|  |  | YC | L50x5角钢 | 3.77 |  | 240 |  |  |  |  | 1 | 904.8 | 904.8
|  |  | ZC1 | [8 empty] | 6 | 536.1 | 3216.6
|  |  | ZC2 | [8 empty] | 11 | 534.8 | 5882.8
| 螺栓 | [10 empty] | 1 |  | 400
| 压型钢板 |  | YGB | YX-76-344-688-1.0 | 7.85 |  | 11429 | [5 empty] | 89717 | 89716.83
| 钢梯 |  | TL-1 | [20a
|  |  | TL-2 | H350X200X6X10
|  |  | TZ-1 | 方钢200X200X8X8
L63x5@400
4.5mm厚花纹钢板
螺栓