## 土方开挖
基坑挖方量
建筑长度 | 42000 |  | 边坡坡度
建筑宽度 | 15900 |  | 0.3 | 0.1 | 0.3 | 0.1
基坑深度 | 2500 |  | A下 | 787.6
边坡保护系数 | 一类土 | 100 | A中 | 818.8
排水沟宽度 | 二类 | 500 | A上 | 850.5
工作面宽度 | 混凝土 | 400 | V | 818.8833
独立基础体积
基础类型 | 长 | 宽 | 高 | 个数
DJ-1 | 6700 | 4000 | 100 | 7
| 6500 | 3800 | 300
| 4900 | 2200 | 350
| 600 | 600 | 1750
15.123
DJ-2 | 3900 | 3900 | 100 | 14
| 3700 | 3700 | 300
| 2100 | 2100 | 350
| 600 | 600 | 1750
7.8015
基础总体积 | 215.082
基础填方量
Ks | 1.26 | 堆方量 | 填方量 | 运方量
Ks、 | 1.06 | 1031.793 | 717.7261 | 314.0669
挖方工期计算
挖掘机挖方量 | 自卸车吨位 | 土密度 | 间歇时间 | 班次 | 工期
25 | 20 | 2.6 | 0.30769 | 135 | 6
Note on A31: (0~0): 一般一小时能挖300~360方
Note on C31: (0~0): 土的密度一般为2.6 砂的密度一般为1.6

## 基础钢筋量
基础钢筋配料单
基础类型 | 钢筋类型 | 半径(mm) | 下料长度(mm) | 根数 | 合计根数 | 质量(Kg)
DJ-1 | 1 | 22 | 2213.64 | 8 | 56 | 370.1907
| 2 | 22 | 1223.6394 | 16 | 112 | 409.2625
| 3 | 8 | 2160 | 4 | 28 | 23.8823
| 4 | 16 | 3770.7072 | 6 | 42 | 250.1481
| 5 | 12 | 3770.7072 | 42 | 294 | 984.9582
| 6 | 16 | 6333.34 | 6 | 42 | 420.1528
| 7 | 12 | 6333.34 | 33 | 231 | 1299.8476
DJ-2 | 1 | 18 | 2213.6388 | 4 | 56 | 247.8135
| 2 | 18 | 1223.6394 | 8 | 112 | 273.9691
| 3 | 8 | 2160 | 2 | 28 | 23.8823
| 4 | 12 | 3300.7088 | 6 | 84 | 246.3396
| 5 | 12 | 3533.332 | 6 | 84 | 263.7008
| 6 | 20 | 3300.7088 | 30 | 420 | 3421.3827
合计
直径 | 8 | 12 | 16 | 18 | 20 | 22
质量(Kg) | 47.7647 | 2794.8461 | 670.3009 | 521.7826 | 3421.3827 | 779.4533

## 柱工程量计算
柱工程量计算
层数 | 柱类型 | 个数 | 柱高 | 柱长 | 柱宽 | 钢筋类型 | 半径(mm) | 下料长度(mm) | 根数 | 单柱根数 | 合计根数 | 质量(Kg) | 单柱质量(Kg) | 单柱体积(m3) | 单柱表面积(m3) | 一段 | 二段
一层 | KZ-1 | 1 | 3600 | 600 | 600 | 1 | 18 | 3600 | 4 | 4 | 4 | 28.7868 | 251.6732 | 1.296 | 8.64 | 1
[6 empty] | 2 | 18 | 3600 | 10 | 10 | 10 | 71.9669
[6 empty] | 3 | 8 | 4860 | 1 | 29 | 29 | 55.6544
[6 empty] | 4 | 8 | 3324 | 1 | 29 | 29 | 38.0649
[6 empty] | 5 | 8 | 1500 | 1 | 29 | 29 | 17.1773
[6 empty] | 6 | 8 | 3495 | 1 | 29 | 29 | 40.0231
| KZ-2 | 2 | 3600 | 600 | 600 | 1 | 20 | 3600 | 4 | 4 | 8 | 35.5392 | 255.8862 | 1.296 | 8.64 | 2
[6 empty] | 2 | 16 | 3600 | 4 | 4 | 8 | 22.7451
[6 empty] | 3 | 18 | 3600 | 4 | 4 | 8 | 28.7868
[6 empty] | 4 | 20 | 3600 | 2 | 2 | 4 | 17.7696
[6 empty] | 5 | 8 | 4860 | 1 | 29 | 58 | 55.6544
[6 empty] | 6 | 8 | 3330 | 1 | 29 | 58 | 38.1336
[6 empty] | 7 | 8 | 1500 | 1 | 29 | 58 | 17.1773
[6 empty] | 8 | 8 | 3500 | 1 | 29 | 58 | 40.0803
| KZ-3 | 1 | 3600 | 600 | 600 | 1 | 20 | 3600 | 4 | 4 | 4 | 35.5392 | 255.8862 | 1.296 | 8.64 | 1
[6 empty] | 2 | 16 | 3600 | 4 | 4 | 4 | 22.7451
[6 empty] | 3 | 20 | 3600 | 2 | 2 | 2 | 17.7696
[6 empty] | 4 | 18 | 3600 | 4 | 4 | 4 | 28.7868
[6 empty] | 5 | 8 | 4860 | 1 | 29 | 29 | 55.6544
[6 empty] | 6 | 8 | 3330 | 1 | 29 | 29 | 38.1336
[6 empty] | 7 | 8 | 1500 | 1 | 29 | 29 | 17.1773
[6 empty] | 8 | 8 | 3500 | 1 | 29 | 29 | 40.0803
| KZ-4 | 5 | 3600 | 600 | 600 | 1 | 18 | 3600 | 4 | 4 | 20 | 28.7868 | 251.6732 | 1.296 | 8.64 | 3 | 2
[6 empty] | 2 | 18 | 3600 | 10 | 10 | 50 | 71.9669
[6 empty] | 3 | 8 | 4860 | 1 | 29 | 145 | 55.6544
[6 empty] | 4 | 8 | 3324 | 1 | 29 | 145 | 38.0649
[6 empty] | 5 | 8 | 1500 | 1 | 29 | 145 | 17.1773
[6 empty] | 6 | 8 | 3495 | 1 | 29 | 145 | 40.0231
| KZ-5 | 10 | 3600 | 600 | 600 | 1 | 18 | 3600 | 4 | 4 | 40 | 28.7868 | 251.6732 | 1.296 | 8.64 | 6 | 4
[6 empty] | 2 | 18 | 3600 | 10 | 10 | 100 | 71.9669
[6 empty] | 3 | 8 | 4860 | 1 | 29 | 290 | 55.6544
[6 empty] | 4 | 8 | 3324 | 1 | 29 | 290 | 38.0649
[6 empty] | 5 | 8 | 1500 | 1 | 29 | 290 | 17.1773
[6 empty] | 6 | 8 | 3495 | 1 | 29 | 290 | 40.0231
| KZ-6 | 5 | 3600 | 600 | 600 | 1 | 18 | 3600 | 4 | 4 | 20 | 28.7868 | 251.6732 | 1.296 | 8.64 | 3 | 2
[6 empty] | 2 | 18 | 3600 | 10 | 10 | 50 | 71.9669
[6 empty] | 3 | 8 | 4860 | 1 | 29 | 145 | 55.6544
[6 empty] | 4 | 8 | 3324 | 1 | 29 | 145 | 38.0649
[6 empty] | 5 | 8 | 1500 | 1 | 29 | 145 | 17.1773
[6 empty] | 6 | 8 | 3495 | 1 | 29 | 145 | 40.0231
| KZ-7 | 1 | 3600 | 600 | 600 | 1 | 22 | 3600 | 4 | 4 | 4 | 43.0024 | 273.2487 | 1.296 | 8.64 |  | 1
[6 empty] | 2 | 18 | 3600 | 4 | 4 | 4 | 28.7868
[6 empty] | 3 | 22 | 3600 | 2 | 2 | 2 | 21.5012
[6 empty] | 4 | 18 | 3600 | 4 | 4 | 4 | 28.7868
[6 empty] | 5 | 8 | 4860 | 1 | 29 | 29 | 55.6544
[6 empty] | 6 | 8 | 3336 | 1 | 29 | 29 | 38.2023
[6 empty] | 7 | 8 | 1500 | 1 | 29 | 29 | 17.1773
[6 empty] | 8 | 8 | 3505 | 1 | 29 | 29 | 40.1376
| KZ-8 | 1 | 3600 | 600 | 600 | 1 | 22 | 3600 | 4 | 4 | 4 | 43.0024 | 287.4643 | 1.296 | 8.64 |  | 1
[6 empty] | 2 | 18 | 3600 | 4 | 4 | 4 | 28.7868
[6 empty] | 3 | 22 | 3600 | 6 | 6 | 6 | 64.5036
[6 empty] | 4 | 8 | 4860 | 1 | 29 | 29 | 55.6544
[6 empty] | 5 | 8 | 3336 | 1 | 29 | 29 | 38.2023
[6 empty] | 6 | 8 | 1500 | 1 | 29 | 29 | 17.1773
[6 empty] | 7 | 8 | 3505 | 1 | 29 | 29 | 40.1376
| KZ-9 | 1 | 3600 | 600 | 600 | 1 | 22 | 3600 | 4 | 4 | 4 | 43.0024 | 287.4071 | 1.296 | 8.64 |  | 1
[6 empty] | 2 | 18 | 3600 | 4 | 4 | 4 | 28.7868
[6 empty] | 3 | 22 | 3600 | 6 | 6 | 6 | 64.5036
[6 empty] | 4 | 8 | 4860 | 1 | 29 | 29 | 55.6544
[6 empty] | 5 | 8 | 3336 | 1 | 29 | 29 | 38.2023
[6 empty] | 6 | 8 | 1500 | 1 | 29 | 29 | 17.1773
[6 empty] | 7 | 8 | 3500 | 1 | 29 | 29 | 40.0803
| KZ-10 | 1 | 3600 | 600 | 600 | 1 | 20 | 3600 | 4 | 4 | 4 | 35.5392 | 255.9549 | 1.296 | 8.64 |  | 1
[6 empty] | 2 | 16 | 3600 | 4 | 4 | 4 | 22.7451
[6 empty] | 3 | 20 | 3600 | 2 | 2 | 2 | 17.7696
[6 empty] | 4 | 18 | 3600 | 4 | 4 | 4 | 28.7868
[6 empty] | 5 | 8 | 4860 | 1 | 29 | 29 | 55.6544
[6 empty] | 6 | 8 | 3336 | 1 | 29 | 29 | 38.2023
[6 empty] | 7 | 8 | 1500 | 1 | 29 | 29 | 17.1773
[6 empty] | 8 | 8 | 3500 | 1 | 29 | 29 | 40.0803
二~五层 | KZ-1 | 1 | 3150 | 500 | 500 | 1 | 16 | 3150 | 12 | 12 | 12 | 59.7059 | 166.0249 | 0.7875 | 6.3 | 1
[6 empty] | 2 | 8 | 4060 | 1 | 27 | 27 | 43.2867
[6 empty] | 3 | 8 | 2956 | 2 | 54 | 54 | 63.0323
| KZ-2 | 2 | 3150 | 500 | 500 | 1 | 16 | 3150 | 12 | 12 | 24 | 59.7059 | 166.0249 | 0.7875 | 6.3 | 2
[6 empty] | 2 | 8 | 4060 | 1 | 27 | 54 | 43.2867
[6 empty] | 3 | 8 | 2956 | 2 | 54 | 108 | 63.0323
| KZ-3 | 1 | 3150 | 500 | 500 | 1 | 16 | 3150 | 12 | 12 | 12 | 59.7059 | 166.0249 | 0.7875 | 6.3 | 1
[6 empty] | 2 | 8 | 4060 | 1 | 27 | 27 | 43.2867
[6 empty] | 3 | 8 | 2956 | 2 | 54 | 54 | 63.0323
| KZ-4 | 5 | 3150 | 500 | 500 | 1 | 16 | 3150 | 12 | 12 | 60 | 59.7059 | 166.0249 | 0.7875 | 6.3 | 3 | 2
[6 empty] | 2 | 8 | 4060 | 1 | 27 | 135 | 43.2867
[6 empty] | 3 | 8 | 2956 | 2 | 54 | 270 | 63.0323
| KZ-5 | 10 | 3150 | 500 | 500 | 1 | 16 | 3150 | 12 | 12 | 120 | 59.7059 | 166.0249 | 0.7875 | 6.3 | 6 | 4
[6 empty] | 2 | 8 | 4060 | 1 | 27 | 270 | 43.2867
[6 empty] | 3 | 8 | 2956 | 2 | 54 | 540 | 63.0323
| KZ-6 | 5 | 3150 | 500 | 500 | 1 | 16 | 3150 | 12 | 12 | 60 | 59.7059 | 166.0249 | 0.7875 | 6.3 | 3 | 2
[6 empty] | 2 | 8 | 4060 | 1 | 27 | 135 | 43.2867
[6 empty] | 3 | 8 | 2956 | 2 | 54 | 270 | 63.0323
| KZ-7 | 1 | 3150 | 500 | 500 | 1 | 16 | 3150 | 12 | 12 | 12 | 59.7059 | 166.0249 | 0.7875 | 6.3 |  | 1
[6 empty] | 2 | 8 | 4060 | 1 | 27 | 27 | 43.2867
[6 empty] | 3 | 8 | 2956 | 2 | 54 | 54 | 63.0323
| KZ-8 | 1 | 3150 | 500 | 500 | 1 | 18 | 3150 | 4 | 4 | 4 | 25.1884 | 171.418 | 0.7875 | 6.3 |  | 1
[6 empty] | 2 | 16 | 3150 | 8 | 8 | 8 | 39.8039
[6 empty] | 3 | 8 | 4060 | 1 | 27 | 27 | 43.2867
[6 empty] | 4 | 8 | 2961 | 2 | 54 | 54 | 63.1389
| KZ-9 | 1 | 3150 | 500 | 500 | 1 | 16 | 3150 | 4 | 14 | 14 | 69.6568 | 176.0825 | 0.7875 | 6.3 |  | 1
[6 empty] | 2 | 8 | 4060 | 1 | 27 | 27 | 43.2867
[6 empty] | 3 | 8 | 2961 | 2 | 54 | 54 | 63.1389
| KZ-10 | 1 | 3150 | 500 | 500 | 1 | 16 | 3150 | 12 | 12 | 12 | 59.7059 | 166.0249 | 0.7875 | 6.3 |  | 1
[6 empty] | 2 | 8 | 4060 | 1 | 27 | 27 | 43.2867
[6 empty] | 3 | 8 | 2956 | 2 | 54 | 54 | 63.0323
Note on C3: (0~0):

## 梁的工程量的计算
梁工程量计算
抗震等级 | 锚固长度 | ξaE | c
三级 | 25 | 26.25 | 30
层数 | 梁类型 | 跨数 | 梁宽 | 梁高 | 梁净跨长 | 钢筋类型 | 根数 | 直径 | 长度 | 钢筋重量 | 面积 | 体积 | 单个梁钢筋的重量 | 一段 | 二段
一层 | KL1 | 总净宽长 |  | 15300 |  | 上部贯通长筋 | 2 | 18 | 16245 | 64.9501 | 7.5 | 0.75 | 264.8261 | 1
[6 empty] | 腰筋 | 4 | 12 | 16020 | 56.9338
|  | 1 | 250 | 500 | 6000 | 左支座负筋1排 | 4 | 18 | 2840 | 22.7095
[6 empty] | 左支座负筋2排 | 3 | 16 | 2310 | 10.9461
[6 empty] | 右支座负筋1排 | 4 | 18 | 2840 | 22.7095
[6 empty] | 右支座负筋2排 | 3 | 16 | 2310 | 10.9461
[6 empty] | 下部非贯通长筋 | 4 | 16 | 6840 | 43.2157
[6 empty] | 拉筋 | 120 | 6 | 374.8 | 9.9901
[6 empty] | 箍筋 | 37.5 | 8 | 1514.4 | 22.4252
|  | 1 | 300 | 350 | 2100 | 架立钢筋 | 4 | 20 | 1000 | 9.872 | 2.1 | 0.2205 | 77.6814 | 1
[6 empty] | 左支座负筋1排 | 4 | 20 | 1570 | 15.499
[6 empty] | 右支座负筋1排 | 4 | 20 | 1570 | 15.499
[6 empty] | 下部通长筋 | 3 | 20 | 3150 | 23.3226
[6 empty] | 拉筋 | 42 | 6 | 424.8 | 3.963
[6 empty] | 箍筋 | 18.3529 | 8 | 1314.4 | 9.5257
|  | 1 | 250 | 500 | 6000 | 架立钢筋 | 2 | 22 | 2300 | 13.7369 | 7.5 | 0.75 | 197.3543 | 1
[6 empty] | 左支座负筋1排 | 4 | 22 | 2900 | 34.6408
[6 empty] | 右支座负筋1排 | 4 | 22 | 2900 | 34.6408
[6 empty] | 右支座负筋2排 | 2 | 18 | 2340 | 9.3557
[6 empty] | 腰筋 | 4 | 12 | 6720 | 23.8823
[6 empty] | 下部通长筋角部 | 2 | 20 | 7050 | 34.7988
[6 empty] | 下部通长筋中部 | 1 | 18 | 6945 | 13.8836
[6 empty] | 拉筋 | 120 | 6 | 374.8 | 9.9901
[6 empty] | 箍筋 | 37.5 | 8 | 1514.4 | 22.4252
| KL2 | 总净宽长 |  | 15300 |  | 上部贯通长筋 | 2 | 20 | 16350 | 80.7036 | 6.006 | 0.75 | 242.2074 | 1
|  | 1 | 250 | 500 | 6000 | 左支座负筋1排 | 4 | 20 | 2870 | 28.3326
[6 empty] | 左支座负筋2排 | 3 | 20 | 2370 | 17.5475
[6 empty] | 右支座负筋1排 | 4 | 20 | 2870 | 28.3326
[6 empty] | 右支座负筋2排 | 2 | 20 | 2370 | 11.6983
[6 empty] | 下部非贯通长筋角部 | 2 | 20 | 7050 | 34.7988
[6 empty] | 下部非贯通长筋中部 | 1 | 18 | 6945 | 13.8836
[6 empty] | 箍筋 | 45 | 8 | 1514.4 | 26.9103
|  | 1 | 300 | 350 | 2100 | 架立钢筋 | 3 | 25 | 1000 | 11.5687 | 2.1 | 0.2205 | 93.2488 | 1
[6 empty] | 左支座负筋1排 | 3 | 25 | 1645 | 19.0306
[6 empty] | 右支座负筋1排 | 3 | 25 | 1645 | 19.0306
[6 empty] | 下部通长筋角部 | 2 | 25 | 3412.5 | 26.3189
[6 empty] | 下部通长筋中部 | 1 | 20 | 3150 | 7.7742
[6 empty] | 箍筋 | 18.3529 | 8 | 1314.4 | 9.5257
|  | 1 | 250 | 500 | 6000 | 左支座负筋1排 | 4 | 20 | 2870 | 28.3326 | 7.5 | 0.75 | 163.9718 | 1
[6 empty] | 左支座负筋2排 | 2 | 20 | 2870 | 14.1663
[6 empty] | 右支座负筋1排 | 4 | 20 | 2870 | 28.3326
[6 empty] | 右支座负筋2排 | 3 | 20 | 2370 | 17.5475
[6 empty] | 下部通长筋中部 | 2 | 20 | 7050 | 34.7988
[6 empty] | 下部通长筋角部 | 1 | 18 | 6945 | 13.8836
[6 empty] | 箍筋 | 45 | 8 | 1514.4 | 26.9103
| KL3 | 总净宽长 |  | 15300 |  | 上部贯通长筋 | 2 | 18 | 16245 | 64.9501 | 6.006 | 0.75 | 218.7068 | 1
|  | 1 | 250 | 500 | 6000 | 左支座负筋1排 | 4 | 18 | 2840 | 22.7095
[6 empty] | 左支座负筋2排 | 4 | 18 | 2340 | 18.7114
[6 empty] | 右支座负筋1排 | 4 | 18 | 2840 | 22.7095
[6 empty] | 右支座负筋2排 | 3 | 18 | 2340 | 14.0335
[6 empty] | 下部非贯通长筋角部 | 2 | 20 | 7050 | 34.7988
[6 empty] | 下部非贯通长筋中部 | 1 | 18 | 6945 | 13.8836
[6 empty] | 箍筋 | 45 | 8 | 1514.4 | 26.9103
|  | 1 | 300 | 350 | 2100 | 架立钢筋 | 3 | 25 | 1000 | 11.5687 | 2.1 | 0.2205 | 86.3706 | 1
[6 empty] | 左支座负筋1排 | 3 | 25 | 1645 | 19.0306
[6 empty] | 右支座负筋1排 | 3 | 25 | 1645 | 19.0306
[6 empty] | 下部通长筋角部 | 2 | 22 | 3255 | 19.4407
[6 empty] | 下部通长筋中部 | 1 | 20 | 3150 | 7.7742
[6 empty] | 箍筋 | 18.3529 | 8 | 1314.4 | 9.5257
|  | 1 | 250 | 500 | 6000 | 左支座负筋1排 | 4 | 18 | 2840 | 22.7095 | 7.5 | 0.75 | 156.7553 | 1
[6 empty] | 左支座负筋2排 | 3 | 18 | 2840 | 17.0322
[6 empty] | 右支座负筋1排 | 4 | 18 | 2840 | 22.7095
[6 empty] | 右支座负筋2排 | 4 | 18 | 2340 | 18.7114
[6 empty] | 下部通长筋中部 | 2 | 20 | 7050 | 34.7988
[6 empty] | 下部通长筋角部 | 1 | 18 | 6945 | 13.8836
[6 empty] | 箍筋 | 45 | 8 | 1514.4 | 26.9103
| KL4 | 总净宽长 |  | 15300 |  | 上部贯通长筋 | 2 | 20 | 16350 | 80.7036 | 7.5 | 0.75 | 239.8647 | 1
|  | 1 | 250 | 500 | 6000 | 左支座负筋1排 | 4 | 20 | 2870 | 28.3326
[6 empty] | 左支座负筋2排 | 3 | 20 | 2370 | 17.5475
[6 empty] | 右支座负筋1排 | 4 | 20 | 2870 | 28.3326
[6 empty] | 右支座负筋2排 | 2 | 18 | 2340 | 9.3557
[6 empty] | 下部非贯通长筋角部 | 2 | 20 | 7050 | 34.7988
[6 empty] | 下部非贯通长筋中部 | 1 | 18 | 6945 | 13.8836
[6 empty] | 箍筋 | 45 | 8 | 1514.4 | 26.9103
|  | 1 | 300 | 350 | 2100 | 架立钢筋 | 3 | 25 | 1000 | 11.5687 | 2.1 | 0.2205 | 84.6836 | 1
[6 empty] | 左支座负筋1排 | 3 | 25 | 1645 | 19.0306
[6 empty] | 右支座负筋1排 | 3 | 25 | 1645 | 19.0306
[6 empty] | 下部通长筋角部 | 2 | 22 | 3255 | 19.4407
[6 empty] | 下部通长筋中部 | 1 | 18 | 3045 | 6.0872
[6 empty] | 箍筋 | 18.3529 | 8 | 1314.4 | 9.5257
|  | 1 | 250 | 500 | 6000 | 左支座负筋1排 | 4 | 20 | 2870 | 28.3326 | 7.5 | 0.75 | 157.6463 | 1
[6 empty] | 左支座负筋2排 | 2 | 18 | 2840 | 11.3548
[6 empty] | 右支座负筋1排 | 4 | 20 | 2870 | 28.3326
[6 empty] | 右支座负筋2排 | 3 | 18 | 2340 | 14.0335
[6 empty] | 下部通长筋中部 | 2 | 20 | 7050 | 34.7988
[6 empty] | 下部通长筋角部 | 1 | 18 | 6945 | 13.8836
[6 empty] | 箍筋 | 45 | 8 | 1514.4 | 26.9103
| KL5 | 总净宽长 |  | 15300 |  | 上部贯通长筋 | 2 | 20 | 16350 | 80.7036 | 7.5 | 0.75 | 243.6848 |  | 1
|  | 1 | 250 | 500 | 6000 | 左支座负筋1排 | 4 | 20 | 2870 | 28.3326
[6 empty] | 左支座负筋2排 | 3 | 20 | 2370 | 17.5475
[6 empty] | 右支座负筋1排 | 4 | 20 | 2870 | 28.3326
[6 empty] | 右支座负筋2排 | 2 | 20 | 2370 | 11.6983
[6 empty] | 下部非贯通长筋角部 | 2 | 20 | 7050 | 34.7988
[6 empty] | 下部非贯通长筋中部 | 1 | 18 | 6945 | 13.8836
[6 empty] | 箍筋 | 47.4706 | 8 | 1514.4 | 28.3877
|  | 1 | 300 | 350 | 2100 | 架立钢筋 | 4 | 22 | 1000 | 11.9451 | 2.1 | 0.2205 | 81.2663 |  | 1
[6 empty] | 左支座负筋1排 | 4 | 22 | 1600 | 19.1122
[6 empty] | 右支座负筋1排 | 4 | 22 | 1600 | 19.1122
[6 empty] | 下部通长筋 | 4 | 20 | 3150 | 31.0968
|  | 1 | 250 | 500 | 6000 | 架立钢筋 | 2 | 18 | 2300 | 9.1958 | 7.5 | 0.75 | 148.2348 |  | 1
[6 empty] | 左支座负筋1排 | 4 | 18 | 2840 | 22.7095
[6 empty] | 右支座负筋1排 | 3 | 18 | 2840 | 17.0322
[6 empty] | 右支座负筋2排 | 4 | 18 | 2340 | 18.7114
[6 empty] | 下部通长筋角部 | 3 | 20 | 7050 | 52.1982
[6 empty] | 箍筋 | 47.4706 | 8 | 1514.4 | 28.3877
| KL6 | 总净宽长 |  | 15300 |  | 上部贯通长筋 | 2 | 22 | 15300 | 91.3802 | 7.5 | 0.75 | 272.7267 |  | 1
|  | 1 | 250 | 500 | 6000 | 左支座负筋1排 | 4 | 22 | 2900 | 34.6408
[6 empty] | 左支座负筋2排 | 2 | 20 | 2370 | 11.6983
[6 empty] | 右支座负筋1排 | 4 | 22 | 2900 | 34.6408
[6 empty] | 右支座负筋2排 | 2 | 18 | 2340 | 9.3557
[6 empty] | 下部非贯通长筋角部 | 3 | 22 | 7155 | 64.1005
[6 empty] | 箍筋 | 45 | 8 | 1514.4 | 26.9103
|  | 1 | 300 | 350 | 2100 | 架立钢筋 | 4 | 25 | 1000 | 15.425 | 2.1 | 0.2205 | 88.62 |  | 1
[6 empty] | 左支座负筋1排 | 4 | 25 | 1645 | 25.3741
[6 empty] | 右支座负筋1排 | 4 | 25 | 1645 | 25.3741
[6 empty] | 下部通长筋角部 | 2 | 22 | 1155 | 6.8983
[6 empty] | 下部通长筋中部 | 2 | 20 | 3150 | 15.5484
|  | 1 | 250 | 500 | 6000 | 左支座负筋1排 | 4 | 22 | 2900 | 34.6408 | 7.5 | 0.75 | 240.1904 |  | 1
[6 empty] | 右支座负筋1排 | 2 | 20 | 2870 | 14.1663
[6 empty] | 右支座负筋2排 | 4 | 22 | 2400 | 28.6683
[6 empty] | 腰筋 | 3 | 20 | 7050 | 52.1982
[6 empty] | 下部通长筋角部 | 2 | 25 | 7312.5 | 56.3977
[6 empty] | 腰筋 | 4 | 12 | 6720 | 23.8823
[6 empty] | 拉筋 | 120 | 6 | 124.8 | 3.3265
[6 empty] | 箍筋 | 45 | 8 | 1514.4 | 26.9103
| KL7 | 总净宽长 |  | 15300 |  | 上部贯通长筋 | 2 | 18 | 16245 | 64.9501 | 7.5 | 0.75 | 268.678 |  | 1
[6 empty] | 腰筋 | 4 | 12 | 16020 | 56.9338
|  | 1 | 250 | 500 | 6000 | 左支座负筋1排 | 4 | 18 | 2840 | 22.7095
[6 empty] | 左支座负筋2排 | 3 | 16 | 2310 | 10.9461
[6 empty] | 右支座负筋1排 | 4 | 18 | 2840 | 22.7095
[6 empty] | 右支座负筋2排 | 3 | 16 | 2310 | 10.9461
[6 empty] | 下部非贯通长筋 | 4 | 16 | 6840 | 43.2157
[6 empty] | 拉筋 | 120 | 6 | 374.8 | 9.9901
[6 empty] | 箍筋 | 43.9412 | 8 | 1514.4 | 26.2771
|  | 1 | 300 | 350 | 2100 | 架立钢筋 | 4 | 20 | 1000 | 9.872 | 2.1 | 0.2205 | 77.6814 |  | 1
[6 empty] | 左支座负筋1排 | 4 | 20 | 1570 | 15.499
[6 empty] | 右支座负筋1排 | 4 | 20 | 1570 | 15.499
[6 empty] | 下部通长筋 | 3 | 20 | 3150 | 23.3226
[6 empty] | 拉筋 | 42 | 6 | 424.8 | 3.963
[6 empty] | 箍筋 | 18.3529 | 8 | 1314.4 | 9.5257
|  | 1 | 250 | 500 | 6000 | 架立钢筋 | 2 | 22 | 2300 | 13.7369 | 7.5 | 0.75 | 201.2062 |  | 1
[6 empty] | 左支座负筋1排 | 4 | 22 | 2900 | 34.6408
[6 empty] | 右支座负筋1排 | 4 | 22 | 2900 | 34.6408
[6 empty] | 右支座负筋2排 | 2 | 18 | 2340 | 9.3557
[6 empty] | 腰筋 | 4 | 12 | 6720 | 23.8823
[6 empty] | 下部通长筋角部 | 2 | 20 | 7050 | 34.7988
[6 empty] | 下部通长筋中部 | 1 | 18 | 6945 | 13.8836
[6 empty] | 拉筋 | 120 | 6 | 374.8 | 9.9901
[6 empty] | 箍筋 | 43.9412 | 8 | 1514.4 | 26.2771
| L1 | 6 | 250 | 400 | 6000 | 下部非贯通长筋角部 | 4 | 20 | 7050 | 69.5976 | 6.3 | 0.6 | 180.8419 | 5
[6 empty] | 下部非贯通长筋中部 | 3 | 20 | 7050 | 52.1982
[6 empty] | 上部非贯通长筋 | 4 | 16 | 6840 | 43.2157
[6 empty] | 箍筋 | 30.5 | 8 | 1314.4 | 15.8304
| L2 | 1 | 250 | 400 | 6000 | 下部非贯通长筋 | 4 | 25 | 6000 | 92.55 | 6.3 | 0.6 | 124.6821 | 1
[6 empty] | 上部非贯通长筋 | 2 | 14 | 6740 | 16.3016
[6 empty] | 箍筋 | 30.5 | 8 | 1314.4 | 15.8304
| L3 | 3 | 250 | 400 | 6000 | 下部非贯通长筋角部 | 2 | 25 | 6000 | 46.275 | 6.3 | 0.6 | 114.2424 |  | 2
[6 empty] | 下部非贯通长筋中部 | 2 | 22 | 6000 | 35.8354
[6 empty] | 上部非贯通长筋 | 2 | 14 | 6740 | 16.3016
[6 empty] | 箍筋 | 30.5 | 8 | 1314.4 | 15.8304
| L4 | 1 | 250 | 400 | 6000 | 下部非贯通长筋 | 3 | 25 | 6000 | 69.4125 | 6.3 | 0.6 | 106.8508 |  | 1
[6 empty] | 上部非贯通长筋 | 2 | 16 | 6840 | 21.6078
[6 empty] | 箍筋 | 30.5 | 8 | 1314.4 | 15.8304
| L5 | 1 | 250 | 400 | 6000 | 下部非贯通长筋 | 2 | 32 | 6000 | 75.817 | 6.3 | 0.6 | 113.2269 |  | 1
[6 empty] | 箍筋 | 44 | 10 | 1378 | 37.4099
| KL8 | 总净宽长 |  | 42600 |  | 上部贯通长筋 | 2 | 18 | 43545 | 174.0999 | 7.5 | 0.75 | 575.4151 | 2
[6 empty] | 腰筋 | 4 | 12 | 43320 | 153.9558
|  | 2 | 250 | 500 | 6000 | 左支座负筋1排 | 4 | 22 | 2900 | 34.6408
[6 empty] | 左支座负筋2排 | 4 | 18 | 2340 | 18.7114
[6 empty] | 右支座负筋1排 | 4 | 22 | 2900 | 34.6408
[6 empty] | 右支座负筋2排 | 4 | 18 | 2340 | 18.7114
[6 empty] | 下部非贯通长筋角部 | 2 | 25 | 7312.5 | 56.3977
[6 empty] | 下部非贯通长筋中部 | 2 | 20 | 7050 | 34.7988
[6 empty] | 拉筋 | 120 | 6 | 374.8 | 9.9901
[6 empty] | 箍筋 | 60 | 8 | 1514.4 | 35.8804
[6 empty] | 附加箍筋 | 6 | 8 | 1514.4 | 3.588
|  | 1 | 250 | 500 | 6000 | 左支座负筋1排 | 4 | 22 | 2900 | 34.6408 | 7.5 | 0.75 | 274.9401 | 1
[6 empty] | 左支座负筋2排 | 4 | 18 | 2340 | 18.7114
[6 empty] | 右支座负筋1排 | 4 | 22 | 2900 | 34.6408
[6 empty] | 右支座负筋2排 | 3 | 22 | 2400 | 21.5012
[6 empty] | 下部非贯通长筋角部 | 2 | 25 | 7312.5 | 56.3977
[6 empty] | 下部非贯通长筋中部 | 2 | 20 | 7050 | 34.7988
[6 empty] | 拉筋 | 120 | 6 | 374.8 | 9.9901
[6 empty] | 箍筋 | 60 | 10 | 1578 | 58.4176
[6 empty] | 附加箍筋 | 6 | 10 | 1578 | 5.8418
|  | 1 | 250 | 500 | 6000 | 左支座负筋1排 | 4 | 22 | 2900 | 34.6408 | 7.5 | 0.75 | 314.1948 |  | 1
[6 empty] | 左支座负筋2排 | 3 | 22 | 2400 | 21.5012
[6 empty] | 右支座负筋1排 | 4 | 22 | 2900 | 34.6408
[6 empty] | 右支座负筋2排 | 3 | 22 | 2400 | 21.5012
[6 empty] | 下部非贯通长筋角部 | 4 | 22 | 7155 | 85.4673
[6 empty] | 下部非贯通长筋中部 | 3 | 22 | 7155 | 64.1005
[6 empty] | 拉筋 | 120 | 6 | 374.8 | 9.9901
[6 empty] | 箍筋 | 37.5 | 10 | 1578 | 36.511
[6 empty] | 附加箍筋 | 6 | 10 | 1578 | 5.8418
|  | 1 | 250 | 500 | 6000 | 左支座负筋1排 | 4 | 22 | 2900 | 34.6408 | 7.5 | 0.75 | 221.5604 |  | 1
[6 empty] | 左支座负筋2排 | 3 | 22 | 2400 | 21.5012
[6 empty] | 右支座负筋1排 | 4 | 22 | 2900 | 34.6408
[6 empty] | 右支座负筋2排 | 2 | 22 | 2400 | 14.3341
[6 empty] | 下部非贯通长筋中部 | 3 | 22 | 7155 | 64.1005
[6 empty] | 拉筋 | 120 | 6 | 374.8 | 9.9901
[6 empty] | 箍筋 | 37.5 | 10 | 1578 | 36.511
[6 empty] | 附加箍筋 | 6 | 10 | 1578 | 5.8418
|  | 1 | 250 | 500 | 6000 | 左支座负筋1排 | 4 | 22 | 2900 | 34.6408 | 7.5 | 0.75 | 219.4418 |  | 1
[6 empty] | 左支座负筋2排 | 2 | 22 | 2400 | 14.3341
[6 empty] | 右支座负筋1排 | 4 | 22 | 2900 | 34.6408
[6 empty] | 右支座负筋2排 | 2 | 22 | 2400 | 14.3341
[6 empty] | 下部非贯通长筋中部 | 3 | 22 | 7155 | 64.1005
[6 empty] | 拉筋 | 120 | 6 | 374.8 | 9.9901
[6 empty] | 箍筋 | 45 | 10 | 1578 | 43.8132
[6 empty] | 附加箍筋 | 6 | 8 | 1514.4 | 3.588
| KL9 | 总净宽长 |  | 42600 |  | 上部贯通长筋 | 2 | 22 | 42600 | 254.4311 | 7.5 | 0.75 | 665.5727 | 1
[6 empty] | 腰筋 | 4 | 12 | 43320 | 153.9558
|  | 1 | 250 | 500 | 6000 | 左支座负筋1排 | 4 | 22 | 2900 | 34.6408
[6 empty] | 左支座负筋2排 | 2 | 20 | 2370 | 11.6983
[6 empty] | 右支座负筋1排 | 4 | 22 | 2900 | 34.6408
[6 empty] | 右支座负筋2排 | 2 | 20 | 2370 | 11.6983
[6 empty] | 下部非贯通长筋 | 4 | 25 | 7312.5 | 112.7953
[6 empty] | 拉筋 | 120 | 6 | 374.8 | 9.9901
[6 empty] | 箍筋 | 60 | 8 | 1514.4 | 35.8804
[6 empty] | 附加箍筋 | 6 | 10 | 1578 | 5.8418
|  | 2 | 250 | 500 | 6000 | 左支座负筋1排 | 4 | 22 | 2900 | 34.6408 | 7.5 | 0.75 | 265.1186 | 2
[6 empty] | 左支座负筋2排 | 2 | 20 | 2370 | 11.6983
[6 empty] | 右支座负筋1排 | 4 | 22 | 2900 | 34.6408
[6 empty] | 右支座负筋2排 | 2 | 20 | 2370 | 11.6983
[6 empty] | 下部非贯通长筋角部 | 4 | 25 | 7312.5 | 112.7953
[6 empty] | 拉筋 | 120 | 6 | 374.8 | 9.9901
[6 empty] | 箍筋 | 45 | 10 | 1578 | 43.8132
[6 empty] | 附加箍筋 | 6 | 10 | 1578 | 5.8418
|  | 1 | 250 | 500 | 6000 | 左支座负筋1排 | 4 | 22 | 2900 | 34.6408 | 7.5 | 0.75 | 225.8921 |  | 1
[6 empty] | 左支座负筋2排 | 2 | 20 | 2370 | 11.6983
[6 empty] | 右支座负筋1排 | 4 | 22 | 2900 | 34.6408
[6 empty] | 右支座负筋2排 | 2 | 18 | 2340 | 9.3557
[6 empty] | 下部非贯通长筋 | 4 | 22 | 7155 | 85.4673
[6 empty] | 拉筋 | 120 | 6 | 374.8 | 9.9901
[6 empty] | 箍筋 | 37.5 | 10 | 1578 | 36.511
[6 empty] | 附加箍筋 | 6 | 8 | 1514.4 | 3.588
|  | 2 | 250 | 500 | 6000 | 左支座负筋1排 | 4 | 22 | 2900 | 34.6408 | 7.5 | 0.75 | 230.8517 |  | 2
[6 empty] | 左支座负筋2排 | 2 | 18 | 2340 | 9.3557
[6 empty] | 右支座负筋1排 | 4 | 22 | 2900 | 34.6408
[6 empty] | 右支座负筋2排 | 2 | 18 | 2340 | 9.3557
[6 empty] | 下部非贯通长筋中部 | 4 | 22 | 7155 | 85.4673
[6 empty] | 拉筋 | 120 | 6 | 374.8 | 9.9901
[6 empty] | 箍筋 | 45 | 10 | 1578 | 43.8132
[6 empty] | 附加箍筋 | 6 | 8 | 1514.4 | 3.588
| KL11 | 总净宽长 |  | 42600 |  | 上部贯通长筋 | 2 | 20 | 43650 | 215.4564 | 7.5 | 0.75 | 561.7867 | 3 | 1
[6 empty] | 腰筋 | 4 | 12 | 43320 | 153.9558
|  | 4 | 250 | 500 | 6000 | 左支座负筋1排 | 4 | 20 | 2870 | 28.3326
[6 empty] | 左支座负筋2排 | 2 | 16 | 2310 | 7.2974
[6 empty] | 右支座负筋1排 | 4 | 20 | 2870 | 28.3326
[6 empty] | 右支座负筋2排 | 2 | 18 | 2340 | 9.3557
[6 empty] | 下部非贯通长筋 | 4 | 20 | 7050 | 69.5976
[6 empty] | 拉筋 | 120 | 6 | 374.8 | 9.9901
[6 empty] | 箍筋 | 60 | 8 | 1514.4 | 35.8804
[6 empty] | 附加箍筋 | 6 | 8 | 1514.4 | 3.588
|  | 1 | 250 | 500 | 6000 | 左支座负筋1排 | 4 | 20 | 2870 | 28.3326 | 7.5 | 0.75 | 200.9965 |  | 1
[6 empty] | 左支座负筋2排 | 2 | 18 | 2340 | 9.3557
[6 empty] | 右支座负筋1排 | 4 | 20 | 2870 | 28.3326
[6 empty] | 右支座负筋2排 | 2 | 18 | 2340 | 9.3557
[6 empty] | 下部非贯通长筋角部 | 2 | 22 | 7155 | 42.7337
[6 empty] | 下部非贯通长筋中部 | 1 | 20 | 7050 | 17.3994
[6 empty] | 拉筋 | 120 | 6 | 374.8 | 9.9901
[6 empty] | 箍筋 | 45 | 10 | 1578 | 43.8132
[6 empty] | 附加箍筋 | 12 | 10 | 1578 | 11.6835
|  | 1 | 250 | 500 | 6000 | 左支座负筋1排 | 4 | 20 | 2870 | 28.3326 | 7.5 | 0.75 | 208.526 |  | 1
[6 empty] | 左支座负筋2排 | 2 | 18 | 2340 | 9.3557
[6 empty] | 右支座负筋1排 | 4 | 20 | 2870 | 28.3326
[6 empty] | 右支座负筋2排 | 2 | 18 | 2340 | 9.3557
[6 empty] | 下部非贯通长筋角部 | 4 | 22 | 1155 | 13.7966
[6 empty] | 下部非贯通长筋中部 | 3 | 22 | 7155 | 64.1005
[6 empty] | 拉筋 | 120 | 6 | 374.8 | 9.9901
[6 empty] | 箍筋 | 37.5 | 10 | 1578 | 36.511
[6 empty] | 附加箍筋 | 6 | 12 | 1641.6 | 8.7512
| KL10 | 1 | 300 | 400 | 2450 | 下部非贯通长筋 | 2 | 14 | 3190 | 7.7155 | 2.695 | 0.294 | 42.4744 |  | 1
[6 empty] | 上部非贯通长筋 | 2 | 14 | 6740 | 16.3016
[6 empty] | 箍筋 | 24.5 | 6 | 1380.8 | 7.5142
[6 empty] | 附加箍筋 | 12 | 10 | 1478 | 10.9431
二~五层 | KL1 | 总净宽长 |  | 15300 |  | 上部贯通长筋 | 2 | 20 | 16350 | 80.7036 | 7.5 | 0.75 | 265.8111 | 1
[6 empty] | 腰筋 | 4 | 14 | 16040 | 77.59
|  | 1 | 250 | 500 | 6000 | 左支座负筋1排 | 3 | 20 | 2870 | 21.2495
[6 empty] | 右支座负筋1排 | 3 | 20 | 2870 | 21.2495
[6 empty] | 下部非贯通长筋 | 4 | 14 | 6740 | 32.6033
[6 empty] | 拉筋 | 120 | 6 | 374.8 | 9.9901
[6 empty] | 箍筋 | 37.5 | 8 | 1514.4 | 22.4252
|  | 1 | 300 | 350 | 2100 | 架立钢筋 | 4 | 14 | 1000 | 4.8373 | 2.1 | 0.2205 | 42.9477 | 1
[6 empty] | 左支座负筋1排 | 4 | 14 | 1480 | 7.1592
[6 empty] | 右支座负筋1排 | 4 | 14 | 1480 | 7.1592
[6 empty] | 下部通长筋 | 3 | 14 | 2840 | 10.3034
[6 empty] | 拉筋 | 42 | 6 | 424.8 | 3.963
[6 empty] | 箍筋 | 18.3529 | 8 | 1314.4 | 9.5257
|  | 1 | 250 | 500 | 6000 | 左支座负筋1排角部 | 2 | 20 | 2870 | 14.1663 | 7.5 | 0.75 | 114.3253 | 1
[6 empty] | 左支座负筋1排中部 | 1 | 16 | 2810 | 4.4385
[6 empty] | 右支座负筋2排角部 | 2 | 20 | 2870 | 14.1663
[6 empty] | 右支座负筋2排中部 | 1 | 16 | 2310 | 3.6487
[6 empty] | 腰筋 | 4 | 12 | 6720 | 23.8823
[6 empty] | 下部通长筋角部 | 2 | 16 | 6840 | 21.6078
[6 empty] | 拉筋 | 120 | 6 | 374.8 | 9.9901
[6 empty] | 箍筋 | 37.5 | 8 | 1514.4 | 22.4252
| KL2 | 总净宽长 |  | 15300 |  | 上部贯通长筋 | 2 | 20 | 16350 | 80.7036 | 7.5 | 0.75 | 197.0434 | 1
|  | 1 | 250 | 500 | 6000 | 左支座负筋1排角部 | 2 | 22 | 2900 | 17.3204
[6 empty] | 左支座负筋1排中部 | 2 | 18 | 2340 | 9.3557
[6 empty] | 右支座负筋1排角部 | 2 | 22 | 2900 | 17.3204
[6 empty] | 右支座负筋1排中部 | 1 | 20 | 2370 | 5.8492
[6 empty] | 下部非贯通长筋角部 | 2 | 18 | 6945 | 27.7672
[6 empty] | 下部非贯通长筋中部 | 2 | 14 | 6740 | 16.3016
[6 empty] | 箍筋 | 37.5 | 8 | 1514.4 | 22.4252
|  | 1 | 300 | 350 | 2100 | 架立钢筋 | 3 | 18 | 1000 | 5.9972 | 2.1 | 0.2205 | 44.2979 | 1
[6 empty] | 左支座负筋1排 | 3 | 18 | 1540 | 9.2357
[6 empty] | 右支座负筋1排 | 3 | 18 | 1540 | 9.2357
[6 empty] | 下部通长筋角部 | 3 | 14 | 2840 | 10.3034
[6 empty] | 箍筋 | 18.3529 | 8 | 1314.4 | 9.5257
|  | 1 | 250 | 500 | 6000 | 左支座负筋1排角部 | 2 | 22 | 2900 | 17.3204 | 7.5 | 0.75 | 119.9164 | 1
[6 empty] | 左支座负筋1排中部 | 1 | 20 | 2870 | 7.0832
[6 empty] | 右支座负筋1排角部 | 2 | 22 | 2900 | 17.3204
[6 empty] | 右支座负筋1排中部 | 2 | 20 | 2370 | 11.6983
[6 empty] | 下部通长筋中部 | 2 | 18 | 6945 | 27.7672
[6 empty] | 下部通长筋角部 | 2 | 14 | 6740 | 16.3016
[6 empty] | 箍筋 | 37.5 | 8 | 1514.4 | 22.4252
| KL3 | 总净宽长 |  | 15300 |  | 上部贯通长筋 | 2 | 22 | 15300 | 91.3802 | 7.5 | 0.75 | 207.72 |  | 1
|  | 1 | 250 | 500 | 6000 | 左支座负筋1排角部 | 2 | 22 | 2900 | 17.3204
[6 empty] | 左支座负筋1排中部 | 2 | 18 | 2340 | 9.3557
[6 empty] | 右支座负筋1排角部 | 2 | 22 | 2900 | 17.3204
[6 empty] | 右支座负筋1排中部 | 1 | 20 | 2370 | 5.8492
[6 empty] | 下部非贯通长筋角部 | 2 | 18 | 6945 | 27.7672
[6 empty] | 下部非贯通长筋中部 | 2 | 14 | 6740 | 16.3016
[6 empty] | 箍筋 | 37.5 | 8 | 1514.4 | 22.4252
|  | 1 | 300 | 350 | 2100 | 架立钢筋 | 3 | 18 | 1000 | 5.9972 | 2.1 | 0.2205 | 44.2979 |  | 1
[6 empty] | 左支座负筋1排 | 3 | 18 | 1540 | 9.2357
[6 empty] | 右支座负筋1排 | 3 | 18 | 1540 | 9.2357
[6 empty] | 下部通长筋角部 | 3 | 14 | 2840 | 10.3034
[6 empty] | 箍筋 | 18.3529 | 8 | 1314.4 | 9.5257
|  | 1 | 250 | 500 | 6000 | 左支座负筋1排 | 3 | 20 | 2870 | 21.2495 | 7.5 | 0.75 | 99.9372 |  | 1
[6 empty] | 右支座负筋1排角部 | 2 | 20 | 2870 | 14.1663
[6 empty] | 右支座负筋1排中部 | 2 | 16 | 2310 | 7.2974
[6 empty] | 下部通长筋 | 2 | 20 | 7050 | 34.7988
[6 empty] | 箍筋 | 37.5 | 8 | 1514.4 | 22.4252
| KL4 | 总净宽长 |  | 15300 |  | 上部贯通长筋 | 2 | 22 | 15300 | 91.3802 | 7.5 | 0.75 | 207.0245 |  | 1
|  | 1 | 250 | 500 | 6000 | 左支座负筋1排 | 3 | 22 | 2900 | 25.9806
[6 empty] | 右支座负筋1排角部 | 2 | 22 | 2900 | 17.3204
[6 empty] | 右支座负筋1排中部 | 1 | 20 | 2370 | 5.8492
[6 empty] | 下部非贯通长筋角部 | 2 | 18 | 6945 | 27.7672
[6 empty] | 下部非贯通长筋中部 | 2 | 14 | 6740 | 16.3016
[6 empty] | 箍筋 | 37.5 | 8 | 1514.4 | 22.4252
|  | 1 | 300 | 350 | 2100 | 架立钢筋 | 3 | 18 | 1000 | 5.9972 | 2.1 | 0.2205 | 46.7165 |  | 1
[6 empty] | 左支座负筋1排 | 3 | 18 | 1540 | 9.2357
[6 empty] | 右支座负筋1排 | 3 | 18 | 1540 | 9.2357
[6 empty] | 下部通长筋角部 | 2 | 16 | 2940 | 9.2876
[6 empty] | 下部通长筋中部 | 1 | 14 | 2840 | 3.4345
[6 empty] | 箍筋 | 18.3529 | 8 | 1314.4 | 9.5257
|  | 1 | 250 | 500 | 6000 | 左支座负筋1排 | 2 | 22 | 2900 | 17.3204 | 7.5 | 0.75 | 104.5107 |  | 1
[6 empty] | 左支座负筋2排 | 1 | 18 | 2840 | 5.6774
[6 empty] | 右支座负筋1排 | 2 | 22 | 2900 | 17.3204
[6 empty] | 右支座负筋2排 | 1 | 20 | 2370 | 5.8492
[6 empty] | 下部通长筋中部 | 2 | 18 | 6945 | 27.7672
[6 empty] | 下部通长筋角部 | 1 | 14 | 6740 | 8.1508
[6 empty] | 箍筋 | 37.5 | 8 | 1514.4 | 22.4252
| KL5 | 总净宽长 |  | 15300 |  | 上部贯通长筋 | 2 | 22 | 15300 | 91.3802 | 7.5 | 0.75 | 206.7207 |  | 1
|  | 1 | 250 | 500 | 6000 | 左支座负筋1排 | 3 | 22 | 2900 | 25.9806
[6 empty] | 右支座负筋1排 | 3 | 22 | 2900 | 25.9806
[6 empty] | 右支座负筋2排 | 1 | 18 | 2340 | 4.6778
[6 empty] | 下部非贯通长筋 | 2 | 20 | 7050 | 34.7988
[6 empty] | 箍筋 | 39.9706 | 8 | 1514.4 | 23.9027
|  | 1 | 300 | 350 | 2100 | 架立钢筋 | 4 | 16 | 1000 | 6.3181 | 2.1 | 0.2205 | 47.6465 |  | 1
[6 empty] | 左支座负筋1排 | 4 | 16 | 1510 | 9.5403
[6 empty] | 右支座负筋1排 | 4 | 16 | 1510 | 9.5403
[6 empty] | 下部通长筋角部 | 2 | 16 | 2940 | 9.2876
[6 empty] | 下部通长筋中部 | 1 | 14 | 2840 | 3.4345
[6 empty] | 箍筋 | 18.3529 | 8 | 1314.4 | 9.5257
|  | 1 | 250 | 500 | 6000 | 左支座负筋1排角部 | 2 | 22 | 2900 | 17.3204 | 7.5 | 0.75 | 142.1988 |  | 1
[6 empty] | 右支座负筋1排中部 | 2 | 18 | 2840 | 11.3548
[6 empty] | 右支座负筋2排角部 | 4 | 18 | 2340 | 18.7114
[6 empty] | 右支座负筋2排中部 | 4 | 18 | 2340 | 18.7114
[6 empty] | 下部通长筋角部 | 3 | 20 | 7050 | 52.1982
[6 empty] | 箍筋 | 39.9706 | 8 | 1514.4 | 23.9027
| KL6 | 总净宽长 |  | 15300 |  | 上部贯通长筋 | 2 | 22 | 15300 | 91.3802 | 7.5 | 0.75 | 190.4052 |  | 1
|  | 1 | 250 | 500 | 6000 | 左支座负筋1排 | 2 | 22 | 2900 | 17.3204
[6 empty] | 左支座负筋2排 | 1 | 18 | 2340 | 4.6778
[6 empty] | 右支座负筋1排 | 2 | 22 | 2900 | 17.3204
[6 empty] | 右支座负筋2排 | 1 | 18 | 2340 | 4.6778
[6 empty] | 下部非贯通长筋角部 | 4 | 14 | 6740 | 32.6033
[6 empty] | 箍筋 | 37.5 | 8 | 1514.4 | 22.4252
|  | 1 | 300 | 350 | 2100 | 架立钢筋 | 3 | 18 | 1000 | 5.9972 | 2.1 | 0.2205 | 45.5869 |  | 1
[6 empty] | 左支座负筋1排 | 3 | 18 | 1540 | 9.2357
[6 empty] | 右支座负筋1排 | 3 | 18 | 1540 | 9.2357
[6 empty] | 下部通长筋角部 | 2 | 16 | 2940 | 9.2876
[6 empty] | 下部通长筋中部 | 1 | 14 | 2840 | 3.4345
[6 empty] | 箍筋 | 16.1765 | 8 | 1314.4 | 8.3961
|  | 1 | 250 | 500 | 6000 | 左支座负筋1排 | 2 | 20 | 2870 | 14.1663 | 7.5 | 0.75 | 152.5058 |  | 1
[6 empty] | 右支座负筋1排 | 2 | 18 | 2840 | 11.3548
[6 empty] | 右支座负筋2排 | 4 | 22 | 2400 | 28.6683
[6 empty] | 下部通长筋角部 | 2 | 20 | 7050 | 34.7988
[6 empty] | 下部通长筋中部 | 1 | 18 | 6945 | 13.8836
[6 empty] | 腰筋 | 4 | 12 | 6720 | 23.8823
[6 empty] | 拉筋 | 120 | 6 | 124.8 | 3.3265
[6 empty] | 箍筋 | 37.5 | 8 | 1514.4 | 22.4252
| L1 | 6 | 250 | 400 | 6000 | 下部非贯通长筋角部 | 2 | 25 | 6000 | 46.275 | 6.3 | 0.6 | 114.2424 | 3 | 3
[6 empty] | 下部非贯通长筋中部 | 2 | 22 | 6000 | 35.8354
[6 empty] | 上部非贯通长筋 | 2 | 14 | 6740 | 16.3016
[6 empty] | 箍筋 | 30.5 | 8 | 1314.4 | 15.8304
| L2 | 1 | 250 | 400 | 6000 | 下部非贯通长筋 | 4 | 25 | 6000 | 92.55 | 6.3 | 0.6 | 124.6821 | 1
[6 empty] | 上部非贯通长筋 | 2 | 14 | 6740 | 16.3016
[6 empty] | 箍筋 | 30.5 | 8 | 1314.4 | 15.8304
| L3 | 3 | 250 | 400 | 6000 | 下部非贯通长筋角部 | 3 | 20 | 7050 | 52.1982 | 6.3 | 0.6 | 170.2295 | 2 | 1
[6 empty] | 下部非贯通长筋中部 | 4 | 20 | 7050 | 69.5976
[6 empty] | 上部非贯通长筋 | 4 | 14 | 6740 | 32.6033
[6 empty] | 箍筋 | 30.5 | 8 | 1314.4 | 15.8304
| L4 | 1 | 250 | 400 | 6000 | 下部非贯通长筋 | 3 | 25 | 6000 | 69.4125 | 6.3 | 0.6 | 106.8508 |  | 1
[6 empty] | 上部非贯通长筋 | 2 | 16 | 6840 | 21.6078
[6 empty] | 箍筋 | 30.5 | 8 | 1314.4 | 15.8304
| L5 | 1 | 250 | 400 | 6000 | 下部非贯通长筋 | 2 | 32 | 6000 | 75.817 | 6.3 | 0.6 | 113.2269 |  | 1
[6 empty] | 箍筋 | 44 | 10 | 1378 | 37.4099
| KL7 | 总净宽长 |  | 42600 |  | 上部贯通长筋 | 2 | 22 | 42600 | 254.4311 | 7.5 | 0.75 | 607.0793 | 3 | 3
[6 empty] | 腰筋 | 4 | 12 | 43320 | 153.9558
|  | 6 | 250 | 500 | 6000 | 左支座负筋1排 | 2 | 22 | 2900 | 17.3204
[6 empty] | 左支座负筋2排 | 2 | 20 | 2370 | 11.6983
[6 empty] | 右支座负筋1排 | 2 | 22 | 2900 | 17.3204
[6 empty] | 右支座负筋2排 | 2 | 20 | 2370 | 11.6983
[6 empty] | 下部非贯通长筋角部 | 2 | 25 | 7312.5 | 56.3977
[6 empty] | 下部非贯通长筋中部 | 2 | 20 | 7050 | 34.7988
[6 empty] | 拉筋 | 120 | 6 | 374.8 | 9.9901
[6 empty] | 箍筋 | 60 | 8 | 1514.4 | 35.8804
[6 empty] | 附加箍筋 | 6 | 8 | 1514.4 | 3.588
| KL8 | 总净宽长 |  | 42600 |  | 上部贯通长筋 | 2 | 22 | 42600 | 254.4311 | 7.5 | 0.75 | 622.0571 | 1
[6 empty] | 腰筋 | 4 | 12 | 43320 | 153.9558
|  | 1 | 250 | 500 | 6000 | 左支座负筋1排 | 2 | 22 | 2900 | 17.3204
[6 empty] | 左支座负筋2排 | 2 | 20 | 2370 | 11.6983
[6 empty] | 右支座负筋1排 | 4 | 22 | 2900 | 34.6408
[6 empty] | 右支座负筋2排 | 2 | 18 | 2340 | 9.3557
[6 empty] | 下部非贯通长筋角部 | 2 | 25 | 7312.5 | 56.3977
[6 empty] | 下部非贯通长筋中部 | 2 | 20 | 7050 | 34.7988
[6 empty] | 拉筋 | 120 | 6 | 374.8 | 9.9901
[6 empty] | 箍筋 | 60 | 8 | 1514.4 | 35.8804
[6 empty] | 附加箍筋 | 6 | 8 | 1514.4 | 3.588
|  | 3 | 250 | 500 | 6000 | 左支座负筋1排 | 4 | 22 | 2900 | 34.6408 | 7.5 | 0.75 | 226.7447 | 2 | 1
[6 empty] | 右支座负筋1排 | 4 | 22 | 2900 | 34.6408
[6 empty] | 下部非贯通长筋角部 | 4 | 22 | 7155 | 85.4673
[6 empty] | 拉筋 | 120 | 6 | 374.8 | 9.9901
[6 empty] | 箍筋 | 60 | 10 | 1578 | 58.4176
[6 empty] | 附加箍筋 | 6 | 8 | 1514.4 | 3.588
|  | 1 | 250 | 500 | 6000 | 左支座负筋1排 | 4 | 22 | 2900 | 34.6408 | 7.5 | 0.75 | 217.9983 |  | 1
[6 empty] | 右支座负筋1排 | 4 | 22 | 2900 | 34.6408
[6 empty] | 右支座负筋2排 | 2 | 22 | 2400 | 14.3341
[6 empty] | 下部非贯通长筋角部 | 2 | 22 | 7155 | 42.7337
[6 empty] | 下部非贯通长筋中部 | 1 | 20 | 7050 | 17.3994
[6 empty] | 拉筋 | 120 | 6 | 374.8 | 9.9901
[6 empty] | 箍筋 | 60 | 10 | 1578 | 58.4176
[6 empty] | 附加箍筋 | 6 | 10 | 1578 | 5.8418
|  | 1 | 250 | 500 | 6000 | 左支座负筋1排 | 4 | 22 | 2900 | 34.6408 | 7.5 | 0.75 | 272.8537 |  | 1
[6 empty] | 左支座负筋2排 | 2 | 22 | 2400 | 14.3341
[6 empty] | 右支座负筋1排 | 4 | 22 | 2900 | 34.6408
[6 empty] | 右支座负筋2排 | 2 | 20 | 2370 | 11.6983
[6 empty] | 下部非贯通长筋1排 | 2 | 25 | 1312.5 | 10.1227
[6 empty] | 下部非贯通长筋2排 | 4 | 25 | 7312.5 | 112.7953
[6 empty] | 拉筋 | 120 | 6 | 374.8 | 9.9901
[6 empty] | 箍筋 | 60 | 8 | 1514.4 | 35.8804
[6 empty] | 附加箍筋 | 6 | 12 | 1641.6 | 8.7512
| KL9 | 总净宽长 |  | 42600 |  | 上部贯通长筋 | 2 | 22 | 42600 | 254.4311 | 7.5 | 0.75 | 575.79 | 1
[6 empty] | 腰筋 | 4 | 12 | 43320 | 153.9558
|  | 1 | 250 | 500 | 6000 | 左支座负筋1排 | 2 | 22 | 2900 | 17.3204
[6 empty] | 左支座负筋2排 | 1 | 20 | 2370 | 5.8492
[6 empty] | 右支座负筋1排 | 3 | 22 | 2900 | 25.9806
[6 empty] | 下部非贯通长筋角部 | 2 | 25 | 7312.5 | 56.3977
[6 empty] | 下部非贯通长筋中部 | 1 | 22 | 7155 | 21.3668
[6 empty] | 拉筋 | 120 | 6 | 374.8 | 9.9901
[6 empty] | 箍筋 | 45 | 8 | 1514.4 | 26.9103
[6 empty] | 附加箍筋 | 6 | 8 | 1514.4 | 3.588
|  | 2 | 250 | 500 | 6000 | 左支座负筋1排 | 3 | 22 | 2900 | 25.9806 | 7.5 | 0.75 | 171.9186 | 2
[6 empty] | 右支座负筋1排 | 3 | 22 | 2900 | 25.9806
[6 empty] | 下部非贯通长筋角部 | 2 | 20 | 7050 | 34.7988
[6 empty] | 下部非贯通长筋中部 | 2 | 18 | 6945 | 27.7672
[6 empty] | 拉筋 | 120 | 6 | 374.8 | 9.9901
[6 empty] | 箍筋 | 45 | 10 | 1578 | 43.8132
[6 empty] | 附加箍筋 | 6 | 8 | 1514.4 | 3.588
|  | 1 | 250 | 500 | 6000 | 左支座负筋1排 | 3 | 22 | 2900 | 25.9806 | 7.5 | 0.75 | 169.1075 |  | 1
[6 empty] | 右支座负筋1排 | 2 | 22 | 2900 | 17.3204
[6 empty] | 右支座负筋2排 | 1 | 20 | 2370 | 5.8492
[6 empty] | 下部非贯通长筋角部 | 2 | 20 | 7050 | 34.7988
[6 empty] | 下部非贯通长筋中部 | 2 | 18 | 6945 | 27.7672
[6 empty] | 拉筋 | 120 | 6 | 374.8 | 9.9901
[6 empty] | 箍筋 | 45 | 10 | 1578 | 43.8132
[6 empty] | 附加箍筋 | 6 | 8 | 1514.4 | 3.588
|  | 1 | 250 | 500 | 6000 | 左支座负筋1排 | 2 | 22 | 2900 | 17.3204 | 7.5 | 0.75 | 133.1862 |  | 1
[6 empty] | 左支座负筋2排 | 1 | 20 | 2870 | 7.0832
[6 empty] | 右支座负筋1排 | 4 | 22 | 2900 | 34.6408
[6 empty] | 右支座负筋2排 | 2 | 18 | 2340 | 9.3557
[6 empty] | 下部非贯通长筋角部 | 2 | 22 | 1155 | 6.8983
[6 empty] | 下部非贯通长筋中部 | 1 | 20 | 7050 | 17.3994
[6 empty] | 拉筋 | 120 | 6 | 374.8 | 9.9901
[6 empty] | 箍筋 | 45 | 8 | 1514.4 | 26.9103
[6 empty] | 附加箍筋 | 6 | 8 | 1514.4 | 3.588
|  | 1 | 250 | 500 | 6000 | 左支座负筋1排 | 4 | 22 | 2900 | 34.6408 | 7.5 | 0.75 | 285.2115 |  | 1
[6 empty] | 左支座负筋2排 | 2 | 18 | 2840 | 11.3548
[6 empty] | 右支座负筋1排 | 4 | 22 | 2900 | 34.6408
[6 empty] | 右支座负筋2排 | 2 | 18 | 2340 | 9.3557
[6 empty] | 下部非贯通长筋角部 | 3 | 22 | 7155 | 64.1005
[6 empty] | 下部非贯通长筋中部 | 4 | 22 | 7155 | 85.4673
[6 empty] | 拉筋 | 120 | 6 | 374.8 | 9.9901
[6 empty] | 箍筋 | 45 | 8 | 1514.4 | 26.9103
[6 empty] | 附加箍筋 | 6 | 12 | 1641.6 | 8.7512
| KL10 | 2 | 300 | 400 | 2450 | 下部非贯通长筋 | 2 | 14 | 3190 | 7.7155 | 2.695 | 0.294 | 37.0029 |  | 1
[6 empty] | 上部非贯通长筋 | 2 | 14 | 6740 | 16.3016
[6 empty] | 箍筋 | 24.5 | 6 | 1380.8 | 7.5142
[6 empty] | 附加箍筋 | 6 | 10 | 1478 | 5.4716
屋面 | KL1 | 总净宽长 |  | 15300 |  | 上部贯通长筋 | 2 | 16 | 16140 | 50.9869 | 7.5 | 0.75 | 181.3815 | 1
[6 empty] | 腰筋 | 4 | 12 | 16020 | 56.9338
|  | 1 | 250 | 500 | 6000 | 左支座负筋1排角部 | 2 | 16 | 2810 | 8.8769
[6 empty] | 左支座负筋1排中部 | 1 | 14 | 2280 | 2.7572
[6 empty] | 右支座负筋1排角部 | 2 | 16 | 2810 | 8.8769
[6 empty] | 右支座负筋1排中部 | 1 | 14 | 2280 | 2.7572
[6 empty] | 下部非贯通长筋 | 2 | 18 | 6945 | 27.7672
[6 empty] | 箍筋 | 37.5 | 8 | 1514.4 | 22.4252
|  | 1 | 300 | 350 | 2100 | 架立钢筋 | 3 | 14 | 1000 | 3.628 | 2.1 | 0.2205 | 30.7614 | 1
[6 empty] | 左支座负筋1排 | 3 | 14 | 1480 | 5.3694
[6 empty] | 右支座负筋1排 | 3 | 14 | 1480 | 5.3694
[6 empty] | 下部通长筋 | 2 | 14 | 2840 | 6.8689
[6 empty] | 箍筋 | 18.3529 | 8 | 1314.4 | 9.5257
|  | 1 | 250 | 500 | 6000 | 左支座负筋1排角部 | 2 | 16 | 2810 | 8.8769 | 7.5 | 0.75 | 74.0654 | 1
[6 empty] | 左支座负筋1排中部 | 1 | 14 | 2780 | 3.3619
[6 empty] | 右支座负筋1排角部 | 2 | 16 | 2810 | 8.8769
[6 empty] | 右支座负筋1排中部 | 1 | 14 | 2280 | 2.7572
[6 empty] | 下部通长筋 | 2 | 18 | 6945 | 27.7672
[6 empty] | 箍筋 | 37.5 | 8 | 1514.4 | 22.4252
| KL2 | 总净宽长 |  | 15300 |  | 上部贯通长筋 | 2 | 18 | 16245 | 64.9501 | 7.5 | 0.75 | 264.6005 | 3 | 1
[6 empty] | 腰筋 | 4 | 16 | 16140 | 101.9738
|  | 4 | 250 | 500 | 6000 | 左支座负筋1排 | 3 | 18 | 2840 | 17.0322
[6 empty] | 右支座负筋1排角部 | 2 | 18 | 2840 | 11.3548
[6 empty] | 右支座负筋1排中部 | 1 | 16 | 2310 | 3.6487
[6 empty] | 下部非贯通长筋角部 | 4 | 16 | 6840 | 43.2157
[6 empty] | 箍筋 | 37.5 | 8 | 1514.4 | 22.4252
|  | 4 | 300 | 350 | 2100 | 架立钢筋 | 3 | 14 | 1000 | 3.628 | 2.1 | 0.2205 | 30.7614 | 3 | 1
[6 empty] | 左支座负筋1排 | 3 | 14 | 1480 | 5.3694
[6 empty] | 右支座负筋1排 | 3 | 14 | 1480 | 5.3694
[6 empty] | 下部通长筋角部 | 2 | 14 | 2840 | 6.8689
[6 empty] | 箍筋 | 18.3529 | 8 | 1314.4 | 9.5257
|  | 4 | 250 | 500 | 6000 | 左支座负筋1排角部 | 2 | 18 | 2840 | 11.3548 | 7.5 | 0.75 | 98.4663 | 3 | 1
[6 empty] | 左支座负筋1排中部 | 1 | 16 | 2810 | 4.4385
[6 empty] | 右支座负筋1排 | 3 | 18 | 2840 | 17.0322
[6 empty] | 下部通长筋中部 | 4 | 16 | 6840 | 43.2157
[6 empty] | 箍筋 | 37.5 | 8 | 1514.4 | 22.4252
| KL3 | 总净宽长 |  | 15300 |  | 上部贯通长筋 | 2 | 18 | 16245 | 64.9501 | 7.5 | 0.75 | 264.6005 |  | 1
[6 empty] | 腰筋 | 4 | 16 | 16140 | 101.9738
|  | 1 | 250 | 500 | 6000 | 左支座负筋1排 | 3 | 18 | 2840 | 17.0322
[6 empty] | 右支座负筋1排角部 | 2 | 18 | 2840 | 11.3548
[6 empty] | 右支座负筋1排中部 | 1 | 16 | 2310 | 3.6487
[6 empty] | 下部非贯通长筋 | 4 | 16 | 6840 | 43.2157
[6 empty] | 箍筋 | 37.5 | 8 | 1514.4 | 22.4252
|  | 1 | 300 | 350 | 2100 | 左支座负筋1排 | 2 | 18 | 1540 | 6.1572 | 2.1 | 0.2205 | 28.709 |  | 1
[6 empty] | 右支座负筋1排 | 2 | 18 | 1540 | 6.1572
[6 empty] | 下部通长筋角部 | 2 | 14 | 2840 | 6.8689
[6 empty] | 箍筋 | 18.3529 | 8 | 1314.4 | 9.5257
|  | 1 | 250 | 500 | 6000 | 左支座负筋1排 | 2 | 18 | 2840 | 11.3548 | 7.5 | 0.75 | 98.4663 |  | 1
[6 empty] | 左支座负筋1排中部 | 1 | 16 | 2810 | 4.4385
[6 empty] | 右支座负筋1排角部 | 3 | 18 | 2840 | 17.0322
[6 empty] | 下部通长筋中部 | 4 | 16 | 6840 | 43.2157
[6 empty] | 箍筋 | 37.5 | 8 | 1514.4 | 22.4252
| KL4 | 总净宽长 |  | 15300 |  | 上部贯通长筋 | 2 | 14 | 16040 | 38.795 | 7.5 | 0.75 | 172.8165 |  | 1
[6 empty] | 腰筋 | 4 | 12 | 16020 | 56.9338
|  | 1 | 250 | 500 | 6000 | 左支座负筋1排 | 4 | 14 | 2780 | 13.4476
[6 empty] | 右支座负筋1排 | 4 | 14 | 2780 | 13.4476
[6 empty] | 下部非贯通长筋 | 2 | 18 | 6945 | 27.7672
[6 empty] | 箍筋 | 37.5 | 8 | 1514.4 | 22.4252
|  | 1 | 300 | 350 | 2100 | 架立钢筋 | 3 | 14 | 1000 | 3.628 | 2.1 | 0.2205 | 30.7614 |  | 1
[6 empty] | 左支座负筋1排 | 3 | 14 | 1480 | 5.3694
[6 empty] | 右支座负筋1排 | 3 | 14 | 1480 | 5.3694
[6 empty] | 下部通长筋角部 | 2 | 14 | 2840 | 6.8689
[6 empty] | 箍筋 | 18.3529 | 8 | 1314.4 | 9.5257
|  | 1 | 250 | 500 | 6000 | 左支座负筋1排 | 4 | 14 | 2780 | 13.4476 | 7.5 | 0.75 | 77.0877 |  | 1
[6 empty] | 右支座负筋1排 | 4 | 14 | 2780 | 13.4476
[6 empty] | 下部通长筋 | 2 | 18 | 6945 | 27.7672
[6 empty] | 箍筋 | 37.5 | 8 | 1514.4 | 22.4252
| KL5 | 总净宽长 |  | 42600 |  | 上部贯通长筋 | 2 | 20 | 43650 | 215.4564 | 7.5 | 0.75 | 495.3433 | 2
[6 empty] | 腰筋 | 4 | 12 | 43320 | 153.9558
|  | 2 | 250 | 500 | 6000 | 左支座负筋1排角部 | 2 | 20 | 2870 | 14.1663
[6 empty] | 左支座负筋1排中部 | 1 | 16 | 2310 | 3.6487
[6 empty] | 右支座负筋1排角部 | 2 | 20 | 2870 | 14.1663
[6 empty] | 右支座负筋1排中部 | 1 | 18 | 2340 | 4.6778
[6 empty] | 下部非贯通长筋角部 | 3 | 18 | 6945 | 41.6508
[6 empty] | 下部非贯通长筋中部 | 2 | 16 | 6840 | 21.6078
[6 empty] | 箍筋 | 37.5 | 8 | 1514.4 | 22.4252
[6 empty] | 附加箍筋 | 6 | 8 | 1514.4 | 3.588
|  | 2 | 250 | 500 | 6000 | 左支座负筋1排角部 | 2 | 20 | 2870 | 14.1663 | 7.5 | 0.75 | 126.773 | 1 | 1
[6 empty] | 左支座负筋1排中部 | 1 | 18 | 2340 | 4.6778
[6 empty] | 右支座负筋1排角部 | 2 | 20 | 2870 | 14.1663
[6 empty] | 右支座负筋1排中部 | 1 | 16 | 2310 | 3.6487
[6 empty] | 下部非贯通长筋 | 3 | 22 | 7155 | 64.1005
[6 empty] | 箍筋 | 37.5 | 8 | 1514.4 | 22.4252
[6 empty] | 附加箍筋 | 6 | 8 | 1514.4 | 3.588
|  | 2 | 250 | 500 | 6000 | 左支座负筋1排角部 | 2 | 20 | 2870 | 14.1663 | 7.5 | 0.75 | 125.7438 |  | 2
[6 empty] | 左支座负筋1排中部 | 1 | 16 | 2310 | 3.6487
[6 empty] | 右支座负筋1排角部 | 2 | 20 | 2870 | 14.1663
[6 empty] | 右支座负筋1排中部 | 1 | 16 | 2310 | 3.6487
[6 empty] | 下部非贯通长筋 | 3 | 22 | 7155 | 64.1005
[6 empty] | 箍筋 | 37.5 | 8 | 1514.4 | 22.4252
[6 empty] | 附加箍筋 | 6 | 8 | 1514.4 | 3.588
| KL6 | 总净宽长 |  | 42600 |  | 上部贯通长筋 | 2 | 22 | 42600 | 254.4311 | 7.5 | 0.75 | 570.8845 | 4
[6 empty] | 腰筋 | 4 | 12 | 43320 | 153.9558
|  | 4 | 250 | 500 | 6000 | 左支座负筋1排角部 | 2 | 22 | 2900 | 17.3204
[6 empty] | 左支座负筋1排中部 | 1 | 18 | 2340 | 4.6778
[6 empty] | 右支座负筋1排角部 | 2 | 22 | 2900 | 17.3204
[6 empty] | 右支座负筋1排中部 | 2 | 20 | 2370 | 11.6983
[6 empty] | 下部非贯通长筋 | 4 | 22 | 7155 | 85.4673
[6 empty] | 箍筋 | 37.5 | 8 | 1514.4 | 22.4252
[6 empty] | 附加箍筋 | 6 | 8 | 1514.4 | 3.588
|  | 4 | 250 | 500 | 6000 | 左支座负筋1排角部 | 2 | 22 | 2900 | 17.3204 | 7.5 | 0.75 | 168.6472 | 2 | 2
[6 empty] | 左支座负筋1排中部 | 2 | 20 | 2370 | 11.6983
[6 empty] | 右支座负筋1排角部 | 2 | 22 | 2900 | 17.3204
[6 empty] | 右支座负筋1排中部 | 2 | 20 | 2370 | 11.6983
[6 empty] | 下部非贯通长筋 | 3 | 25 | 7312.5 | 84.5965
[6 empty] | 箍筋 | 37.5 | 8 | 1514.4 | 22.4252
[6 empty] | 附加箍筋 | 6 | 8 | 1514.4 | 3.588
|  | 4 | 250 | 500 | 6000 | 左支座负筋1排角部 | 2 | 22 | 2900 | 17.3204 | 7.5 | 0.75 | 168.6472 |  | 4
[6 empty] | 左支座负筋1排中部 | 2 | 20 | 2370 | 11.6983
[6 empty] | 右支座负筋1排角部 | 2 | 22 | 2900 | 17.3204
[6 empty] | 右支座负筋1排中部 | 2 | 20 | 2370 | 11.6983
[6 empty] | 下部非贯通长筋 | 3 | 25 | 7312.5 | 84.5965
[6 empty] | 箍筋 | 37.5 | 8 | 1514.4 | 22.4252
[6 empty] | 附加箍筋 | 6 | 8 | 1514.4 | 3.588
| L1 | 12 | 250 | 400 | 6000 | 下部非贯通长筋 | 2 | 25 | 6000 | 46.275 | 6.3 | 0.6 | 89.8726 | 6 | 6
[6 empty] | 上部非贯通长筋 | 2 | 18 | 6945 | 27.7672
[6 empty] | 箍筋 | 30.5 | 8 | 1314.4 | 15.8304
| KL4 | 总净宽长 |  | 15300 |  | 上部贯通长筋 | 2 | 16 | 16140
[6 empty] | 腰筋 | 4 | 12 | 16020
|  | 1 | 250 | 500 | 6000 | 左支座负筋1排角部 | 2 | 16 | 2810
[6 empty] | 左支座负筋1排中部 | 1 | 14 | 2280
[6 empty] | 右支座负筋1排角部 | 2 | 16 | 2810
[6 empty] | 右支座负筋1排中部 | 1 | 14 | 2280
[6 empty] | 下部非贯通长筋角部 | 2 | 18 | 6945
[6 empty] | 下部非贯通长筋中部 | 2 | 14 | 6740
[6 empty] | 箍筋 | 37.5 | 8 | 1514.4
|  | 1 | 300 | 350 | 2100 | 架立钢筋 | 3 | 18 | 1000
[6 empty] | 左支座负筋1排 | 3 | 18 | 1540
[6 empty] | 右支座负筋1排 | 3 | 18 | 1540
[6 empty] | 下部通长筋角部 | 3 | 14 | 2840
[6 empty] | 箍筋 | 18.3529 | 8 | 1314.4
|  | 1 | 250 | 500 | 6000 | 左支座负筋1排角部 | 2 | 22 | 2900
[6 empty] | 左支座负筋1排中部 | 1 | 20 | 2870
[6 empty] | 右支座负筋1排角部 | 2 | 22 | 2900
[6 empty] | 右支座负筋1排中部 | 2 | 20 | 2370
[6 empty] | 下部通长筋中部 | 2 | 18 | 6945
[6 empty] | 下部通长筋角部 | 2 | 14 | 6740
[6 empty] | 箍筋 | 37.5 | 8 | 1514.4

## 板的工程量计算
一层板钢筋类型
编号 | 直径(mm) | 间距(mm) | 长度(mm)
1 | 10 | 200 | 4054
2 | 8 | 150 | 7049
3 | 16 | 200 | 1430
4 | 8 | 100 | 1430
5 | 12 | 200 | 1430
6 | 8 | 200 | 1530
7 | 12 | 150 | 4000
8 | 10 | 200 | 7049
9 | 10 | 200 | 1530
10 | 8 | 200 | 1300
11 | 14 | 100 | 1430
12 | 8 | 150 | 7624
13 | 8 | 150 | 3154
14 | 10 | 200 | 1230
15 | 10 | 125 | 1430
16 | 8 | 200 | 1350
17 | 8 | 150 | 7654
18 | 8 | 150 | 1230
19 | 12 | 150 | 1430
20 | 8 | 100 | 4049
21 | 16 | 200 | 2402
22 | 8 | 100 | 4059
一层楼板工程量计算 | [9 empty] | 0.12
房间号 | 个数 | 尺寸(mm) | 钢筋类型 | 根数 | 直径(mm) | 长度(mm) | 钢筋质量(Kg) | 钢筋总量 | 面积(m2) | 体积 | 一段 | 二段
1 | 1 | 6600 | 3 | 34 | 16 | 1430 | 76.7963 | 306.999 | 23.76 | 2.8512 | 1
|  |  | 5 | 34 | 12 | 1430 | 43.1979
|  |  | 1 | 34 | 10 | 4054 | 85.0448
|  | 3600 | 6 | 19 | 8 | 1530 | 11.4792
|  |  | 2 | 25 | 8 | 7049 | 69.5877
|  |  | 4 | 37 | 8 | 1430 | 20.8931
2 | 14 | 6600 | 5 | 34 | 12 | 1430 | 43.1979 | 300.0325 | 23.76 | 2.8512 | 8 | 6
|  |  | 1 | 34 | 10 | 4054 | 85.0448
|  |  | 5 | 34 | 12 | 1430 | 43.1979
|  | 3600 | 6 | 19 | 8 | 1530 | 11.4792
|  |  | 2 | 25 | 8 | 7049 | 69.5877
|  |  | 1 | 19 | 10 | 4054 | 47.525
3 | 1 | 6600 | 6 | 34 | 8 | 1530 | 20.5417 | 359.7265 | 23.76 | 2.8512 |  | 1
|  |  | 8 | 34 | 10 | 7049 | 147.8739
|  |  | 6 | 34 | 8 | 1530 | 20.5417
|  | 3600 | 9 | 19 | 10 | 1530 | 17.9362
|  |  | 7 | 25 | 12 | 4000 | 88.848
|  |  | 11 | 37 | 14 | 1430 | 63.9851
4 | 1 | 6600 | 11 | 67 | 14 | 1430 | 115.8649 | 401.9268 | 23.76 | 2.8512 |  | 1
|  |  | 7 | 45 | 12 | 4000 | 159.9264
|  |  | 6 | 34 | 8 | 1530 | 20.5417
|  | 3600 | 6 | 19 | 8 | 1530 | 11.4792
|  |  | 8 | 19 | 10 | 7049 | 82.6354
|  |  | 6 | 19 | 8 | 1530 | 11.4792
5 | 1 | 6600 | 19 | 45 | 12 | 1430 | 57.1737 | 291.758 | 23.76 | 2.8512 |  | 1
|  |  | 22 | 67 | 8 | 4059 | 107.3888
|  |  | 6 | 34 | 8 | 1530 | 20.5417
|  | 3600 | 15 | 29 | 10 | 1430 | 25.587
|  |  | 2 | 25 | 8 | 7049 | 69.5877
|  |  | 6 | 19 | 8 | 1530 | 11.4792
6 | 1 | 6600 | 5 | 34 | 12 | 1430 | 43.1979 | 292.0703 | 23.76 | 2.8512 |  | 1
|  |  | 1 | 34 | 10 | 4054 | 85.0448
|  |  | 19 | 45 | 12 | 1430 | 57.1737
|  | 3600 | 15 | 29 | 10 | 1430 | 25.587
|  |  | 2 | 25 | 8 | 7049 | 69.5877
|  |  | 6 | 19 | 8 | 1530 | 11.4792
7 | 1 | 6600 | 19 | 45 | 12 | 1430 | 57.1737 | 287.3764 | 23.76 | 2.8512 | 1
|  |  | 1 | 34 | 10 | 4054 | 85.0448
|  |  | 5 | 34 | 12 | 1430 | 43.1979
|  | 3600 | 4 | 37 | 8 | 1430 | 20.8931
|  |  | 2 | 25 | 8 | 7049 | 69.5877
|  |  | 6 | 19 | 8 | 1530 | 11.4792
8 | 1 | 6600 | 6 | 34 | 8 | 1530 | 20.5417 | 291.4935 | 23.76 | 2.8512 | 1
|  |  | 20 | 67 | 8 | 4049 | 107.1242
|  |  | 19 | 45 | 12 | 1430 | 57.1737
|  | 3600 | 15 | 29 | 10 | 1430 | 25.587
|  |  | 2 | 25 | 8 | 7049 | 69.5877
|  |  | 6 | 19 | 8 | 1530 | 11.4792
9 | 1 | 2700 | 16 | 14 | 8 | 1350 | 7.4632 | 360.5503 | 19.44 | 2.3328 | 1
|  |  | 12 | 19 | 8 | 7624 | 57.2007
|  |  | 18 | 19 | 8 | 1230 | 9.2283
|  | 7200 | 19 | 49 | 12 | 1430 | 62.2558
|  |  | 15 | 58 | 10 | 1430 | 51.174
|  |  | 13 | 49 | 8 | 3154 | 61.0271
|  |  | 15 | 58 | 10 | 1430 | 51.174
|  |  | 13 | 49 | 8 | 3154 | 61.0271
10 | 3 | 2700 | 18 | 19 | 8 | 1230 | 9.2283 | 301.7957 | 19.44 | 2.3328 | 2 | 1
|  |  | 17 | 19 | 8 | 7654 | 57.4258
|  |  | 18 | 19 | 8 | 1230 | 9.2283
|  | 7200 | 4 | 73 | 8 | 1430 | 41.2215
|  |  | 4 | 73 | 8 | 1430 | 41.2215
|  |  | 13 | 49 | 8 | 3154 | 61.0271
|  |  | 4 | 73 | 8 | 1430 | 41.2215
|  |  | 4 | 73 | 8 | 1430 | 41.2215
11 | 1 | 2700 | 18 | 19 | 8 | 1230 | 9.2283 | 313.2978 | 19.44 | 2.3328 |  | 1
|  |  | 17 | 19 | 8 | 7654 | 57.4258
|  |  | 14 | 14 | 10 | 1230 | 10.6247
|  | 7200 | 1 | 37 | 10 | 4054 | 92.5488
|  |  | 4 | 73 | 8 | 1430 | 41.2215
|  |  | 13 | 49 | 8 | 3154 | 61.0271
|  |  | 4 | 73 | 8 | 1430 | 41.2215
12 | 1 | 2700 | 14 | 14 | 10 | 1230 | 10.6247 | 280.0117 | 19.44 | 2.3328 |  | 1
|  |  | 12 | 19 | 8 | 7624 | 57.2007
|  |  | 16 | 14 | 8 | 1350 | 7.4632
|  | 7200 | 10 | 37 | 8 | 1300 | 18.9937
|  |  | 15 | 58 | 10 | 1430 | 51.174
|  |  | 13 | 49 | 8 | 3154 | 61.0271
|  |  | 6 | 37 | 8 | 1530 | 22.3542
|  |  | 15 | 58 | 10 | 1430 | 51.174
二~五层板钢筋类型
编号 | 直径(mm) | 间距(mm) | 长度(mm)
1 | 10 | 200 | 4054
2 | 8 | 150 | 7049
3 | 16 | 200 | 1430
4 | 8 | 100 | 1430
5 | 12 | 200 | 1430
6 | 8 | 200 | 1530
7 | 12 | 150 | 4000
8 | 10 | 200 | 7049
9 | 10 | 200 | 1434
10 | 8 | 200 | 1300
11 | 14 | 100 | 1430
12 | 12 | 150 | 3995
13 | 8 | 150 | 7624
14 | 8 | 150 | 3154
15 | 10 | 200 | 1030
16 | 10 | 125 | 1230
17 | 8 | 200 | 1350
18 | 8 | 150 | 7654
19 | 8 | 150 | 1030
20 | 12 | 150 | 1430
21 | 8 | 100 | 4049
22 | 8 | 100 | 4059
二~五层楼板工程量计算 | [9 empty] | 0.12
房间号 | 个数 | 尺寸(mm) | 钢筋类型 | 根数 | 直径(mm) | 长度(mm) | 钢筋质量(Kg) | 钢筋总量 | 面积(m2) | 体积 | 一段 | 二段
1 | 1 | 6600 | 3 | 34 | 16 | 1430 | 76.7963 | 306.999 | 23.76 | 2.8512 | 1
|  |  | 1 | 34 | 10 | 4054 | 85.0448
|  |  | 5 | 34 | 12 | 1430 | 43.1979
|  | 3600 | 6 | 19 | 8 | 1530 | 11.4792
|  |  | 2 | 25 | 8 | 7049 | 69.5877
|  |  | 4 | 37 | 8 | 1430 | 20.8931
2 | 14 | 6600 | 5 | 34 | 12 | 1430 | 43.1979 | 273.4006 | 23.76 | 2.8512 | 8 | 6
|  |  | 1 | 34 | 10 | 4054 | 85.0448
|  |  | 5 | 34 | 12 | 1430 | 43.1979
|  | 3600 | 6 | 19 | 8 | 1530 | 11.4792
|  |  | 2 | 25 | 8 | 7049 | 69.5877
|  |  | 4 | 37 | 8 | 1430 | 20.8931
3 | 1 | 6600 | 9 | 34 | 10 | 1434 | 30.0825 | 411.4676 | 23.76 | 2.8512 |  | 1
|  |  | 7 | 45 | 12 | 4000 | 159.9264
|  |  | 11 | 67 | 14 | 1430 | 115.8649
|  | 3600 | 6 | 19 | 8 | 1530 | 11.4792
|  |  | 8 | 19 | 10 | 7049 | 82.6354
|  |  | 6 | 19 | 8 | 1530 | 11.4792
4 | 1 | 6600 | 11 | 67 | 14 | 1430 | 115.8649 | 411.2676 | 23.76 | 2.8512 |  | 1
|  |  | 12 | 45 | 12 | 3995 | 159.7265
|  |  | 9 | 34 | 10 | 1434 | 30.0825
|  | 3600 | 6 | 19 | 8 | 1530 | 11.4792
|  |  | 8 | 19 | 10 | 7049 | 82.6354
|  |  | 6 | 19 | 8 | 1530 | 11.4792
5 | 1 | 6600 | 20 | 45 | 12 | 1430 | 57.1737 | 288.1794 | 23.76 | 2.8512 |  | 1
|  |  | 22 | 67 | 8 | 4059 | 107.3888
|  |  | 6 | 34 | 8 | 1530 | 20.5417
|  | 3600 | 16 | 29 | 10 | 1230 | 22.0084
|  |  | 2 | 25 | 8 | 7049 | 69.5877
|  |  | 6 | 19 | 8 | 1530 | 11.4792
6 | 1 | 6600 | 5 | 34 | 12 | 1430 | 43.1979 | 288.4917 | 23.76 | 2.8512 |  | 1
|  |  | 1 | 34 | 10 | 4054 | 85.0448
|  |  | 20 | 45 | 12 | 1430 | 57.1737
|  | 3600 | 16 | 29 | 10 | 1230 | 22.0084
|  |  | 2 | 25 | 8 | 7049 | 69.5877
|  |  | 6 | 19 | 8 | 1530 | 11.4792
7 | 1 | 6600 | 20 | 45 | 12 | 1430 | 57.1737 | 287.3764 | 23.76 | 2.8512 | 1
|  |  | 1 | 34 | 10 | 4054 | 85.0448
|  |  | 5 | 34 | 12 | 1430 | 43.1979
|  | 3600 | 4 | 37 | 8 | 1430 | 20.8931
|  |  | 2 | 25 | 8 | 7049 | 69.5877
|  |  | 6 | 19 | 8 | 1530 | 11.4792
8 | 1 | 6600 | 6 | 34 | 8 | 1530 | 20.5417 | 306.0485 | 23.76 | 2.8512 | 1
|  |  | 2 | 45 | 8 | 7049 | 125.2579
|  |  | 20 | 45 | 12 | 1430 | 57.1737
|  | 3600 | 16 | 29 | 10 | 1230 | 22.0084
|  |  | 2 | 25 | 8 | 7049 | 69.5877
|  |  | 6 | 19 | 8 | 1530 | 11.4792
9 | 1 | 2700 | 17 | 14 | 8 | 1350 | 7.4632 | 322.1345 | 19.44 | 2.3328 | 1
|  |  | 13 | 19 | 8 | 7624 | 57.2007
|  |  | 19 | 19 | 8 | 1030 | 7.7278
|  | 7200 | 20 | 49 | 12 | 1430 | 62.2558
|  |  | 16 | 58 | 10 | 1230 | 44.0168
|  |  | 14 | 49 | 8 | 3154 | 61.0271
|  |  | 4 | 73 | 8 | 1430 | 41.2215
|  |  | 4 | 73 | 8 | 1430 | 41.2215
10 | 3 | 2700 | 19 | 19 | 8 | 1030 | 7.7278 | 298.7946 | 19.44 | 2.3328 | 2 | 2
|  |  | 18 | 19 | 8 | 7654 | 57.4258
|  |  | 19 | 19 | 8 | 1030 | 7.7278
|  | 7200 | 4 | 73 | 8 | 1430 | 41.2215
|  |  | 4 | 73 | 8 | 1430 | 41.2215
|  |  | 14 | 49 | 8 | 3154 | 61.0271
|  |  | 4 | 73 | 8 | 1430 | 41.2215
|  |  | 4 | 73 | 8 | 1430 | 41.2215
11 | 1 | 2700 | 19 | 19 | 8 | 1030 | 7.7278 | 258.7425 | 19.44 | 2.3328 |  | 1
|  |  | 18 | 19 | 8 | 7654 | 57.4258
|  |  | 15 | 14 | 10 | 1030 | 8.8971
|  | 7200 | 4 | 73 | 8 | 1430 | 41.2215
|  |  | 4 | 73 | 8 | 1430 | 41.2215
|  |  | 14 | 49 | 8 | 3154 | 61.0271
|  |  | 4 | 73 | 8 | 1430 | 41.2215
12 | 1 | 2700 | 15 | 14 | 10 | 1030 | 8.8971 | 263.9697 | 19.44 | 2.3328 |  | 1
|  |  | 13 | 19 | 8 | 7624 | 57.2007
|  |  | 17 | 14 | 8 | 1350 | 7.4632
|  | 7200 | 10 | 37 | 8 | 1300 | 18.9937
|  |  | 16 | 58 | 10 | 1230 | 44.0168
|  |  | 14 | 49 | 8 | 3154 | 61.0271
|  |  | 6 | 37 | 8 | 1530 | 22.3542
|  |  | 16 | 58 | 10 | 1230 | 44.0168
屋面板钢筋类型
编号 | 直径(mm) | 间距(mm) | 长度(mm)
1 | 8 | 100 | 4049
2 | 8 | 150 | 7049
3 | 8 | 200 | 1530
4 | 12 | 150 | 1430
5 | 12 | 200 | 1430
6 | 8 | 150 | 7624
7 | 8 | 150 | 3154
8 | 8 | 200 | 1350
9 | 8 | 150 | 1030
10 | 10 | 200 | 4054
11 | 8 | 100 | 1230
12 | 8 | 150 | 7654
13 | 10 | 200 | 1030
14 | 8 | 100 | 4054
15 | 10 | 125 | 1230
16 | 10 | 200 | 3154
17 | 8 | 200 | 1300
18 | 10 | 125 | 4054
19 | 8 | 100 | 4059
20 | 10 | 125 | 4049
屋面楼板工程量计算 | [9 empty] | 0.12
房间号 | 个数 | 尺寸(mm) | 钢筋类型 | 根数 | 直径(mm) | 长度(mm) | 钢筋质量(Kg) | 钢筋总量 | 面积(m2) | 体积 | 一段 | 二段
1 | 1 | 6600 | 3 | 34 | 8 | 1530 | 20.5417 | 290.0465 | 23.76 | 2.8512 | 1
|  |  | 1 | 67 | 8 | 4049 | 107.1242
|  |  | 4 | 45 | 12 | 1430 | 57.1737
|  | 3600 | 3 | 19 | 8 | 1530 | 11.4792
|  |  | 2 | 25 | 8 | 7049 | 69.5877
|  |  | 5 | 19 | 12 | 1430 | 24.14
2 | 1 | 6600 | 4 | 45 | 12 | 1430 | 57.1737 | 284.4543 | 23.76 | 2.8512 | 2
|  |  | 10 | 34 | 10 | 4054 | 85.0448
|  |  | 5 | 34 | 12 | 1430 | 43.1979
|  | 3600 | 3 | 19 | 8 | 1530 | 11.4792
|  |  | 2 | 25 | 8 | 7049 | 69.5877
|  |  | 11 | 37 | 8 | 1230 | 17.971
3 | 8 | 6600 | 5 | 34 | 12 | 1430 | 43.1979 | 284.4543 | 23.76 | 2.8512 | 4 | 4
|  |  | 10 | 34 | 10 | 4054 | 85.0448
|  |  | 4 | 45 | 12 | 1430 | 57.1737
|  | 3600 | 3 | 19 | 8 | 1530 | 11.4792
|  |  | 2 | 25 | 8 | 7049 | 69.5877
|  |  | 11 | 37 | 8 | 1230 | 17.971
4 | 1 | 6600 | 3 | 34 | 8 | 1530 | 20.5417 | 302.8313 | 23.76 | 2.8512 |  | 1
|  |  | 18 | 53 | 10 | 4054 | 132.5699
|  |  | 4 | 45 | 12 | 1430 | 57.1737
|  | 3600 | 3 | 19 | 8 | 1530 | 11.4792
|  |  | 2 | 25 | 8 | 7049 | 69.5877
|  |  | 3 | 19 | 8 | 1530 | 11.4792
5 | 1 | 6600 | 4 | 45 | 12 | 1430 | 57.1737 | 302.6677 | 23.76 | 2.8512 |  | 1
|  |  | 20 | 53 | 10 | 4049 | 132.4063
|  |  | 3 | 34 | 8 | 1530 | 20.5417
|  | 3600 | 3 | 19 | 8 | 1530 | 11.4792
|  |  | 2 | 25 | 8 | 7049 | 69.5877
|  |  | 3 | 19 | 8 | 1530 | 11.4792
6 | 1 | 6600 | 4 | 45 | 12 | 1430 | 57.1737 | 290.311 | 23.76 | 2.8512 |  | 1
|  |  | 19 | 67 | 8 | 4059 | 107.3888
|  |  | 3 | 34 | 8 | 1530 | 20.5417
|  | 3600 | 5 | 19 | 12 | 1430 | 24.14
|  |  | 2 | 25 | 8 | 7049 | 69.5877
|  |  | 3 | 19 | 8 | 1530 | 11.4792
7 | 1 | 6600 | 5 | 34 | 12 | 1430 | 43.1979 | 288.4917 | 23.76 | 2.8512 |  | 1
|  |  | 10 | 34 | 10 | 4054 | 85.0448
|  |  | 4 | 45 | 12 | 1430 | 57.1737
|  | 3600 | 15 | 29 | 10 | 1230 | 22.0084
|  |  | 2 | 25 | 8 | 7049 | 69.5877
|  |  | 3 | 19 | 8 | 1530 | 11.4792
8 | 8 | 6600 | 5 | 34 | 12 | 1430 | 43.1979 | 270.4785 | 23.76 | 2.8512 | 4 | 4
|  |  | 10 | 34 | 10 | 4054 | 85.0448
|  |  | 5 | 34 | 12 | 1430 | 43.1979
|  | 3600 | 11 | 37 | 8 | 1230 | 17.971
|  |  | 2 | 25 | 8 | 7049 | 69.5877
|  |  | 3 | 19 | 8 | 1530 | 11.4792
9 | 1 | 6600 | 4 | 45 | 12 | 1430 | 57.1737 | 284.4543 | 23.76 | 2.8512 | 1
|  |  | 10 | 34 | 10 | 4054 | 85.0448
|  |  | 5 | 34 | 12 | 1430 | 43.1979
|  | 3600 | 11 | 37 | 8 | 1230 | 17.971
|  |  | 2 | 25 | 8 | 7049 | 69.5877
|  |  | 3 | 19 | 8 | 1530 | 11.4792
10 | 1 | 6600 | 3 | 34 | 8 | 1530 | 20.5417 | 290.0465 | 23.76 | 2.8512 | 1
|  |  | 1 | 67 | 8 | 4049 | 107.1242
|  |  | 4 | 45 | 12 | 1430 | 57.1737
|  | 3600 | 5 | 19 | 12 | 1430 | 24.14
|  |  | 2 | 25 | 8 | 7049 | 69.5877
|  |  | 3 | 19 | 8 | 1530 | 11.4792
11 | 1 | 6600 | 8 | 34 | 8 | 1350 | 18.125 | 287.2614 | 23.76 | 2.8512 | 1
|  |  | 6 | 45 | 8 | 7624 | 135.4754
|  |  | 9 | 45 | 8 | 1030 | 18.3027
|  | 3600 | 5 | 19 | 12 | 1430 | 24.14
|  |  | 5 | 19 | 12 | 1430 | 24.14
|  |  | 7 | 25 | 8 | 3154 | 31.1363
|  |  | 11 | 37 | 8 | 1230 | 17.971
|  |  | 11 | 37 | 8 | 1230 | 17.971
12 | 3 | 6600 | 9 | 45 | 8 | 1030 | 18.3027 | 275.6341 | 23.76 | 2.8512 | 2 | 1
|  |  | 12 | 45 | 8 | 7654 | 136.0085
|  |  | 9 | 45 | 8 | 1030 | 18.3027
|  | 3600 | 11 | 37 | 8 | 1230 | 17.971
|  |  | 11 | 37 | 8 | 1230 | 17.971
|  |  | 7 | 25 | 8 | 3154 | 31.1363
|  |  | 11 | 37 | 8 | 1230 | 17.971
|  |  | 11 | 37 | 8 | 1230 | 17.971
13 | 1 | 6600 | 9 | 45 | 8 | 1030 | 18.3027 | 285.1078 | 23.76 | 2.8512 |  | 1
|  |  | 12 | 45 | 8 | 7654 | 136.0085
|  |  | 13 | 34 | 10 | 1030 | 21.6073
|  | 3600 | 11 | 37 | 8 | 1230 | 17.971
|  |  | 11 | 37 | 8 | 1230 | 17.971
|  |  | 7 | 25 | 8 | 3154 | 31.1363
|  |  | 5 | 19 | 12 | 1430 | 24.14
|  |  | 11 | 37 | 8 | 1230 | 17.971
14 | 1 | 6600 | 13 | 34 | 10 | 1030 | 21.6073 | 279.5632 | 23.76 | 2.8512 |  | 1
|  |  | 6 | 45 | 8 | 7624 | 135.4754
|  |  | 8 | 34 | 8 | 1350 | 18.125
|  | 3600 | 17 | 19 | 8 | 1300 | 9.7535
|  |  | 15 | 29 | 10 | 1230 | 22.0084
|  |  | 16 | 19 | 10 | 3154 | 36.9743
|  |  | 3 | 19 | 8 | 1530 | 11.4792
|  |  | 5 | 19 | 12 | 1430 | 24.14

## 工程量统计
各层各施工段工程量统计
层数 | 段数 | 部位 | 钢筋(Kg) | 模板(m2) | 混凝土(m3)
1层 | 一段 | 柱 | 4039.4103 | 138.24 | 20.736
|  | 梁 | 7319.1489 | 170.712 | 17.232
|  | 板 | 4250.2709 | 319.68 | 38.3616
| 二段 | 柱 | 3117.4607 | 103.68 | 15.552
|  | 梁 | 4527.4269 | 146.695 | 14.6055
|  | 板 | 4040.7821 | 295.92 | 35.5104
2~4层 | 一段 | 柱 | 2656.3988 | 100.8 | 12.6
|  | 梁 | 5408.6216 | 139.5 | 13.791
|  | 板 | 4007.3525 | 319.68 | 38.3616
| 二段 | 柱 | 2007.7498 | 75.6 | 9.45
|  | 梁 | 5391.6479 | 176.395 | 17.526
|  | 板 | 4160.1113 | 315.36 | 37.8432
天面层 | 一段 | 柱 | 2656.3988 | 100.8 | 12.6
|  | 梁 | 5745.2206 | 173.7 | 17.232
|  | 板 | 4491.7165 | 380.16 | 45.6192
| 二段 | 柱 | 2007.7498 | 75.6 | 9.45
|  | 梁 | 2995.6494 | 156.6 | 15.5115
|  | 板 | 4244.3379 | 356.4 | 42.768

## 施工天数计算
一层施工天数计算
Ⅰ | 分项工程 | 量 | 人数 | 天数(日) | 单位 | 劳动定额 | 分项工程 | 量 | 人数 | 天数(日) | 单位 | 劳动定额
| 绑柱筋 | 11.5527 | 18 | 1 | 工日/t | 2.86 | 绑梁筋 | 24.8851 | 18 | 2 | 工日/t | 3.4
| 支柱模 | 21.9802 | 35 | 1 | 工日/10m² | 1.59 | 绑板筋 | 12.8783 |  |  | 工日/t | 3.03
| 浇柱混凝土 | 22.3949 | 25 | 1 | 工日/m³ | 1.08 | 浇梁混凝土 | 9.4776 | 25 | 1 | 工日/m³ | 0.55
| 拆柱模 | 9.4003 | 35 | 1 | 工日/10m² | 0.68 | 浇板混凝土 | 21.4825 |  |  | 工日/m³ | 0.56
| 支梁模 | 23.5583 | 35 | 2 | 工日/10m² | 1.38 | 拆梁模 | 11.0963 | 25 | 1 | 工日/10m² | 0.65
| 支板模 | 35.1648 |  |  | 工日/10m² | 1.1 | 拆板模 | 15.1209 |  |  | 工日/10m² | 0.473
Ⅱ | 分项工程 | 量 | 人数 | 天数(日) | 单位 | 劳动定额 | 分项工程 | 量 | 人数 | 天数(日) | 单位 | 劳动定额
| 绑柱筋 | 8.9159 | 18 | 1 | 工日/t | 2.86 | 绑梁筋 | 15.3933 | 18 | 2 | 工日/t | 3.4
| 支柱模 | 16.4851 | 35 | 1 | 工日/10m² | 1.59 | 绑板筋 | 12.2436 |  |  | 工日/t | 3.03
| 浇柱混凝土 | 16.7962 | 25 | 1 | 工日/m³ | 1.08 | 浇梁混凝土 | 8.033 | 25 | 1 | 工日/m³ | 0.55
| 拆柱模 | 7.0502 | 35 | 1 | 工日/10m² | 0.68 | 浇板混凝土 | 19.8858 |  |  | 工日/m³ | 0.56
| 支梁模 | 20.2439 | 35 | 2 | 工日/10m² | 1.38 | 拆梁模 | 9.5352 | 25 | 1 | 工日/10m² | 0.65
| 支板模 | 32.5512 |  |  | 工日/10m² | 1.1 | 拆板模 | 13.997 |  |  | 工日/10m² | 0.473
二~四层施工天数计算
Ⅰ | 分项工程 | 量 | 人数 | 天数(日) | 单位 | 劳动定额 | 分项工程 | 量 | 人数 | 天数(日) | 单位 | 劳动定额
| 绑柱筋 | 7.5973 | 18 | 1 | 工日/t | 2.86 | 绑梁筋 | 18.3893 | 18 | 2 | 工日/t | 3.4
| 支柱模 | 16.0272 | 35 | 1 | 工日/10m² | 1.59 | 绑板筋 | 12.1423 |  |  | 工日/t | 3.03
| 浇柱混凝土 | 13.608 | 25 | 1 | 工日/m³ | 1.08 | 浇梁混凝土 | 7.5851 | 25 | 1 | 工日/m³ | 0.55
| 拆柱模 | 68.544 | 35 | 2 | 工日/10m² | 0.68 | 浇板混凝土 | 21.4825 |  |  | 工日/m³ | 0.56
| 支梁模 | 19.251 | 35 | 2 | 工日/10m² | 1.38 | 拆梁模 | 9.0675 | 25 | 1 | 工日/10m² | 0.65
| 支板模 | 35.1648 |  |  | 工日/10m² | 1.1 | 拆板模 | 15.1209 |  |  | 工日/10m² | 0.473
Ⅱ | 分项工程 | 量 | 人数 | 天数(日) | 单位 | 劳动定额 | 分项工程 | 量 | 人数 | 天数(日) | 单位 | 劳动定额
| 绑柱筋 | 5.7422 | 18 | 1 | 工日/t | 2.86 | 绑梁筋 | 18.3316 | 18 | 2 | 工日/t | 3.4
| 支柱模 | 12.0204 | 35 | 1 | 工日/10m² | 1.59 | 绑板筋 | 12.6051 |  |  | 工日/t | 3.03
| 浇柱混凝土 | 10.206 | 25 | 1 | 工日/m³ | 1.08 | 浇梁混凝土 | 9.6393 | 25 | 1 | 工日/m³ | 0.55
| 拆柱模 | 5.1408 | 35 | 1 | 工日/10m² | 0.68 | 浇板混凝土 | 21.1922 |  |  | 工日/m³ | 0.56
| 支梁模 | 24.3425 | 35 | 2 | 工日/10m² | 1.38 | 拆梁模 | 11.4657 | 25 | 1 | 工日/10m² | 0.65
| 支板模 | 34.6896 |  |  | 工日/10m² | 1.1 | 拆板模 | 14.9165 |  |  | 工日/10m² | 0.473
天面层施工天数计算
Ⅰ | 分项工程 | 量 | 人数 | 天数(日) | 单位 | 劳动定额 | 分项工程 | 量 | 人数 | 天数(日) | 单位 | 劳动定额
| 绑柱筋 | 7.5973 | 18 | 1 | 工日/t | 2.86 | 绑梁筋 | 19.5338 | 18 | 2 | 工日/t | 3.4
| 支柱模 | 16.0272 | 35 | 1 | 工日/10m² | 1.59 | 绑板筋 | 13.6099 |  |  | 工日/t | 3.03
| 浇柱混凝土 | 13.608 | 25 | 1 | 工日/m³ | 1.08 | 浇梁混凝土 | 9.6393 | 25 | 1 | 工日/m³ | 0.55
| 拆柱模 | 68.544 | 35 | 2 | 工日/10m² | 0.68 | 浇板混凝土 | 25.5468 |  |  | 工日/m³ | 0.56
| 支梁模 | 23.9706 | 35 | 2 | 工日/10m² | 1.38 | 拆梁模 | 11.2905 | 25 | 1 | 工日/10m² | 0.65
| 支板模 | 41.8176 |  |  | 工日/10m² | 1.1 | 拆板模 | 17.9816 |  |  | 工日/10m² | 0.473
Ⅱ | 分项工程 | 量 | 人数 | 天数(日) | 单位 | 劳动定额 | 分项工程 | 量 | 人数 | 天数(日) | 单位 | 劳动定额
| 绑柱筋 | 5.7422 | 18 | 1 | 工日/t | 2.86 | 绑梁筋 | 10.1852 | 18 | 1 | 工日/t | 3.4
| 支柱模 | 16.0272 | 35 | 1 | 工日/10m² | 1.59 | 绑板筋 | 12.8603 |  |  | 工日/t | 3.03
| 浇柱混凝土 | 13.608 | 25 | 1 | 工日/m³ | 1.08 | 浇梁混凝土 | 8.5313 | 25 | 1 | 工日/m³ | 0.55
| 拆柱模 | 5.1408 | 35 | 1 | 工日/10m² | 0.68 | 浇板混凝土 | 23.9501 |  |  | 工日/m³ | 0.56
| 支梁模 | 21.6108 | 35 | 2 | 工日/10m² | 1.38 | 拆梁模 | 10.179 | 25 | 1 | 工日/10m² | 0.65
| 支板模 | 39.204 |  |  | 工日/10m² | 1.1 | 拆板模 | 16.8577 |  |  | 工日/10m² | 0.473

## 排计划
层数 | n m | Ⅰ | Ⅱ | 流水节拍 | 间歇时间
1 | 绑柱筋 | 1 | 1
| 支柱模 | 1 | 1 | 1 | 0
| 支梁板模 | 2 | 2 | 1 | 0
| 绑梁板筋 | 2 | 2 | 2 | 0
| 浇柱 | 1 | 1 | 3 | 0
| 浇梁、板 | 1 | 1 | 1 | 0
| 拆模板 | 2 | 2 | 1 | 0
2~4 | 绑柱筋 | 1 | 1 | 3 | 0
| 支柱模 | 1 | 1 | 1 | 0
| 支梁板模 | 2 | 2 | 1 | 0
| 绑梁板筋 | 2 | 2 | 2 | 0
| 浇柱 | 1 | 1 | 3 | 0
| 浇梁、板 | 1 | 1 | 1 | 0
| 拆模板 | 3 | 2 | 1 | 0
| 绑柱筋 | 1 | 1 | 4 | 0
5 | 绑柱筋 | 1 | 1 | 4 | 0
| 支柱模 | 1 | 1 | 1 | 0
| 支梁板模 | 2 | 2 | 1 | 0
| 绑梁板筋 | 2 | 1 | 2 | 0
| 浇柱 | 1 | 1 | 2 | 0
| 浇梁、板 | 1 | 1 | 1 | 0
| 拆模板 | 3 | 2 | 1 | 0
二支两浇 |  |  | 拆模时间 | 2 |  | 劳动力计算
工期 | 2018-05-17 | 2018-07-28 | 72 |  |  | 时间 | 人数
层数 | 工序 | 开始时间 | 天数 | 结束时间 | 人数 | 2018-05-17 | 18
一层 | 1-①绑柱筋 | 2018-05-17 | 1 | 2018-05-18 | 18 | 2018-05-18 | 53
| 1-①支柱模 | 2018-05-18 | 1 | 2018-05-19 | 35 | 2018-05-19 | 70
| 1-①支梁板模 | 2018-05-19 | 2 | 2018-05-21 | 35 | 2018-05-20 | 70
| 1-①绑梁板筋 | 2018-05-21 | 2 | 2018-05-23 | 2 | 2018-05-21 | 37
| 1-①浇柱 | 2018-05-24 | 1 | 2018-05-25 | 25 | 2018-05-22 | 20
| 1-①浇梁板 | 2018-05-25 | 1 | 2018-05-26 | 1 | 2018-05-23 | 18
| 1-①拆模 | 2018-05-28 | 2 | 2018-05-30 | 60 | 2018-05-24 | 25
| 1-②绑柱筋 | 2018-05-18 | 1 | 2018-05-19 | 18 | 2018-05-25 | 26
| 1-②支柱模 | 2018-05-19 | 1 | 2018-05-20 | 35 | 2018-05-26 | 25
| 1-②支梁板模 | 2018-05-20 | 2 | 2018-05-22 | 35 | 2018-05-27 | 0
| 1-②绑梁板筋 | 2018-05-22 | 2 | 2018-05-24 | 18 | 2018-05-28 | 60
| 1-②浇柱 | 2018-05-25 | 1 | 2018-05-26 | 25 | 2018-05-29 | 120
| 1-②浇梁板 | 2018-05-26 | 1 | 2018-05-27 | 25 | 2018-05-30 | 60
| 1-②拆模 | 2018-05-29 | 2 | 2018-05-31 | 60 | 2018-05-31 | 18
二层 | 2-①绑柱筋 | 2018-05-31 | 1 | 2018-06-01 | 18 | 2018-06-01 | 53
| 2-①支柱模 | 2018-06-01 | 1 | 2018-06-02 | 35 | 2018-06-02 | 70
| 2-①支梁板模 | 2018-06-02 | 2 | 2018-06-04 | 35 | 2018-06-03 | 70
| 2-①绑梁板筋 | 2018-06-04 | 2 | 2018-06-06 | 18 | 2018-06-04 | 53
| 2-①浇柱 | 2018-06-07 | 1 | 2018-06-08 | 25 | 2018-06-05 | 36
| 2-①浇梁板 | 2018-06-08 | 1 | 2018-06-09 | 25 | 2018-06-06 | 18
| 2-①拆模 | 2018-06-11 | 3 | 2018-06-14 | 60 | 2018-06-07 | 25
| 2-②绑柱筋 | 2018-06-01 | 1 | 2018-06-02 | 18 | 2018-06-08 | 50
| 2-②支柱模 | 2018-06-02 | 1 | 2018-06-03 | 35 | 2018-06-09 | 25
| 2-②支梁板模 | 2018-06-03 | 2 | 2018-06-05 | 35 | 2018-06-10 | 0
| 2-②绑梁板筋 | 2018-06-05 | 2 | 2018-06-07 | 18 | 2018-06-11 | 60
| 2-②浇柱 | 2018-06-08 | 1 | 2018-06-09 | 25 | 2018-06-12 | 120
| 2-②浇梁板 | 2018-06-09 | 1 | 2018-06-10 | 25 | 2018-06-13 | 120
| 2-②拆模 | 2018-06-12 | 2 | 2018-06-14 | 60 | 2018-06-14 | 0
三层 | 3-①绑柱筋 | 2018-06-15 | 1 | 2018-06-16 | 18 | 2018-06-15 | 18
| 3-①支柱模 | 2018-06-16 | 1 | 2018-06-17 | 35 | 2018-06-16 | 53
| 3-①支梁板模 | 2018-06-17 | 2 | 2018-06-19 | 35 | 2018-06-17 | 70
| 3-①绑梁板筋 | 2018-06-19 | 2 | 2018-06-21 | 18 | 2018-06-18 | 70
| 3-①浇柱 | 2018-06-22 | 1 | 2018-06-23 | 25 | 2018-06-19 | 53
| 3-①浇梁板 | 2018-06-23 | 1 | 2018-06-24 | 25 | 2018-06-20 | 36
| 3-①拆模 | 2018-06-26 | 3 | 2018-06-29 | 60 | 2018-06-21 | 18
| 3-②绑柱筋 | 2018-06-16 | 1 | 2018-06-17 | 18 | 2018-06-22 | 25
| 3-②支柱模 | 2018-06-17 | 1 | 2018-06-18 | 35 | 2018-06-23 | 50
| 3-②支梁板模 | 2018-06-18 | 2 | 2018-06-20 | 35 | 2018-06-24 | 25
| 3-②绑梁板筋 | 2018-06-20 | 2 | 2018-06-22 | 18 | 2018-06-25 | 0
| 3-②浇柱 | 2018-06-23 | 1 | 2018-06-24 | 25 | 2018-06-26 | 60
| 3-②浇梁板 | 2018-06-24 | 1 | 2018-06-25 | 25 | 2018-06-27 | 120
| 3-②拆模 | 2018-06-27 | 2 | 2018-06-29 | 60 | 2018-06-28 | 120
四层 | 4-①绑柱筋 | 2018-06-30 | 1 | 2018-07-01 | 18 | 2018-06-29 | 0
| 4-①支柱模 | 2018-07-01 | 1 | 2018-07-02 | 35 | 2018-06-30 | 18
| 4-①支梁板模 | 2018-07-02 | 2 | 2018-07-04 | 35 | 2018-07-01 | 53
| 4-①绑梁板筋 | 2018-07-04 | 2 | 2018-07-06 | 18 | 2018-07-02 | 70
| 4-①浇柱 | 2018-07-07 | 1 | 2018-07-08 | 25 | 2018-07-03 | 70
| 4-①浇梁板 | 2018-07-08 | 1 | 2018-07-09 | 25 | 2018-07-04 | 53
| 4-①拆模 | 2018-07-11 | 3 | 2018-07-14 | 60 | 2018-07-05 | 36
| 4-②绑柱筋 | 2018-07-01 | 1 | 2018-07-02 | 18 | 2018-07-06 | 18
| 4-②支柱模 | 2018-07-02 | 1 | 2018-07-03 | 35 | 2018-07-07 | 25
| 4-②支梁板模 | 2018-07-03 | 2 | 2018-07-05 | 35 | 2018-07-08 | 50
| 4-②绑梁板筋 | 2018-07-05 | 2 | 2018-07-07 | 18 | 2018-07-09 | 25
| 4-②浇柱 | 2018-07-08 | 1 | 2018-07-09 | 25 | 2018-07-10 | 0
| 4-②浇梁板 | 2018-07-09 | 1 | 2018-07-10 | 25 | 2018-07-11 | 60
| 4-②拆模 | 2018-07-12 | 2 | 2018-07-14 | 60 | 2018-07-12 | 120
五层 | 5-①绑柱筋 | 2018-07-15 | 1 | 2018-07-16 | 18 | 2018-07-13 | 120
| 5-①支柱模 | 2018-07-16 | 1 | 2018-07-17 | 35 | 2018-07-14 | 0
| 5-①支梁板模 | 2018-07-17 | 2 | 2018-07-19 | 35 | 2018-07-15 | 18
| 5-①绑梁板筋 | 2018-07-19 | 2 | 2018-07-21 | 18 | 2018-07-16 | 53
| 5-①浇柱 | 2018-07-21 | 1 | 2018-07-22 | 25 | 2018-07-17 | 70
| 5-①浇梁板 | 2018-07-22 | 1 | 2018-07-23 | 25 | 2018-07-18 | 70
| 5-①拆模 | 2018-07-25 | 3 | 2018-07-28 | 60 | 2018-07-19 | 53
| 5-②绑柱筋 | 2018-07-16 | 1 | 2018-07-17 | 18 | 2018-07-20 | 36
| 5-②支柱模 | 2018-07-17 | 1 | 2018-07-18 | 35 | 2018-07-21 | 25
| 5-②支梁板模 | 2018-07-18 | 2 | 2018-07-20 | 35 | 2018-07-22 | 50
| 5-②绑梁板筋 | 2018-07-20 | 1 | 2018-07-21 | 18 | 2018-07-23 | 25
| 5-②浇柱 | 2018-07-22 | 1 | 2018-07-23 | 25 | 2018-07-24 | 0
| 5-②浇梁板 | 2018-07-23 | 1 | 2018-07-24 | 25 | 2018-07-25 | 60
| 5-②拆模 | 2018-07-26 | 2 | 2018-07-28 | 60 | 2018-07-26 | 120
[6 empty] | 2018-07-27 | 120
[6 empty] | 2018-07-28 | 0
Formulas:
劳动力计算 = [劳动力计算, row above]+1

## 流水施工图
劳动力曲线