## 汇总表
湖北省仙桃市别墅项目主体工程量清单汇总表
序号 | 材料名称 | 单位 | 工程量 | 备注
1 | 普通硅酸盐水泥32.5 | kg | 14819.16
2 | 普通硅酸盐水泥42.5 | kg | 41498.2884
3 | 粉煤灰 | kg | 10738.2821
4 | 砂子 | m3 | 130.06
5 | 卵石最大粒径40mm | m3 | 118.09
6 | 卵石最大粒径20mm | m3 | 24.97
7 | 钢筋 | t | 17.201
8 | 标准砖 | 块 | 48074
注：该工程量计算范围为：基础垫层、基础、基础梁、柱、梁、板、楼梯、挑檐、屋脊梁、阳台栏板。
说明：该工程所用的混凝土为自拌混凝土，基础垫层为C15,基础、基础梁、柱、梁、板为C30，其余为C25，砌筑水泥砂浆地上为M7.5，地下为M10，墙体为MU10小红砖砌筑。

## 分表
湖北省仙桃市别墅项目工程量清单表
序号 | 部位 | 材料名称 | 单位 | 工程量 | 备注
1 | 垫层（混凝土抗压强度等级C15） | 普通硅酸盐水泥32.5 | kg | 1064.36 | 损耗按0.15%计入
|  | 粉煤灰 | kg | 270.59
|  | 砂子 | m3 | 2.71
|  | 卵石最大粒径40mm | m3 | 4.65
2 | 基础（混凝土抗压强度等级C30） | 普通硅酸盐水泥42.5 | kg | 10896.79 | 损耗按0.15%计入
|  | 粉煤灰 | kg | 2734.88
|  | 砂子 | m3 | 19.86
|  | 卵石最大粒径40mm | m3 | 36.34
| 基础钢筋(12双层双向间距100mm) | 12三级螺纹钢 | t | 2.731 | 损耗按3.5%计入
3 | 柱（混凝土抗压强度等级C30） | 普通硅酸盐水泥42.5 | kg | 7537.87 | 损耗按0.15%计入
|  | 粉煤灰 | kg | 1891.86
|  | 砂子 | m3 | 13.31
|  | 卵石最大粒径40mm | m3 | 25.13
| 柱钢筋（主筋插入基础底部） |  | t | 4.741 | 损耗按3.5%计入
4 | 梁（混凝土抗压强度等级C30） | 普通硅酸盐水泥42.5 | kg | 7174.63 | 损耗按0.15%计入
|  | 粉煤灰 | kg | 1800.69
|  | 砂子 | m3 | 12.68
|  | 卵石最大粒径40mm | m3 | 23.92
| 梁钢筋 |  | t | 4.482 | 损耗按3.5%计入
| 主次梁加筋 |  | t | 0.036
5 | 板（混凝土抗压强度等级C30 | 普通硅酸盐水泥42.5 | kg | 8293.23 | 损耗按0.15%计入
|  | 粉煤灰 | kg | 2091.32
|  | 砂子 | m3 | 16.98
|  | 卵石最大粒径40mm | m3 | 28.05
| 板钢筋 |  | t | 3.847 | 损耗按3.5%计入
6 | 墙体砌筑（强度等级M7.5） | 标准砖 | 块 | 48074
|  | 普通硅酸盐水泥32.5 | kg | 6671.34 | 损耗按0.15%计入
|  | 砂子 | m3 | 29.35
| 砌体墙面抹灰（水泥砂浆体积比1:3/水泥砂浆体积比1:2.5）两遍 | 普通硅酸盐水泥32.5 | kg | 7083.46 | 损耗按0.15%计入
|  | 砂子 | m3 | 19.74
7 | 楼梯、梯梁、檐沟、阳台栏杆、窗套线、坡屋面梁（混凝土抗压强度等级C25） | 普通硅酸盐水泥42.5 | kg | 7595.7684 | 损耗按0.15%计入
|  | 粉煤灰 | kg | 1948.9421
|  | 砂子 | m3 | 15.43
|  | 卵石最大粒径20mm | m3 | 24.97
| 钢筋 |  | t | 1.364 | 损耗按3.5%计入

## 工程量
垫层 | 4.9
基础 | 42.101
基础钢筋 | 2.73
柱 | 29.98
1.38
0.249
0.304
0.284
0.67
1.239
0.198
0.332
柱钢筋 | 4.656
梁 | 27.72
板 | 27.55
板钢筋 | 4.247
抹灰 | 971.12
楼梯 | 8.664
梯梁 | 1.86
檐沟 | 4.52
阳台栏杆 | 0.24
窗套线 | 0.78
坡屋面梁 | 14.91
30.974