## 汇总表
土建分部分项表
序号 | 类别 | 工程名称 | 单位 | 工程量 | 备注
一 | 桩基础 |  |  |  | （按14米长计量）
| 砼 | C30砼承台 | m³ | 7.728
|  | C25灌注桩砼 | m³ | 53.6584
| 模板 | C30砼承台模板 | ㎡ | 23.0124
| 钢筋 | 承台直径12的Ⅲ级钢筋 | t | 0.68264 | 承台
|  | 灌注桩直径8的Ⅲ级钢筋 | t | 0.64558
|  | 灌注桩直径14的Ⅲ级钢筋 | t | 0.29907
|  | 灌注桩直径16的Ⅲ级钢筋 | t | 3.7466
|  | 16mm~20mm(含）钢筋机械连接头 | 个 | 4
二 | 地梁
| 砼 | C30砼基础梁 | m³ | 10.9266
| 模板 | C30砼基础梁模板 | ㎡ | 87.393
| 钢筋 | 一级钢φ8 | t | 0.07966
|  | 直径6的Ⅲ级钢筋 | t | 0.00448
|  | 直径8的Ⅲ级钢筋 | t | 0.0557
|  | 直径10的Ⅲ级钢筋 | t | 0.90609
|  | 直径12的Ⅲ级钢筋 | t | 0.16731
|  | 直径14的Ⅲ级钢筋 | t | 0.18509
|  | 直径16的Ⅲ级钢筋 | t | 0.10284
|  | 直径18的Ⅲ级钢筋 | t | 0.67227
|  | 直径20的Ⅲ级钢筋 | t | 0.16978
|  | 直径22的Ⅲ级钢筋 | t | 0.10223
|  | 16mm~20mm(含）钢筋机械连接头 | 个 | 14
三 | 庭 院
-1 |  | 庭院围墙（墙厚结施图与建施图不匹配） |  |  | 暂按结施图墙厚180mm计量
| 砼 | C15砼基础庭院围墙垫层 | m³ | 2.377
|  | C30砼庭院围墙基础 | m³ | 5.8752
|  | C30砼庭院墙压顶 | m³ | 1.132
| 模板 | C15砼垫层模板 | ㎡ | 4.6788
|  | C30砼庭院围墙基础 | ㎡ | 14.136
|  | 庭院墙压顶模板 | ㎡ | 11.7573
| 红砖 | 围墙砖基础 | m³ | 3.2092
|  | 庭院围墙砖柱（红砖） | m³ | 2.7306
|  | 庭院围墙砖柱（红砖） | m³ | 8.183
| 钢筋 | 直径6的Ⅲ级钢筋 | t | 0.020086
|  | 直径10的Ⅲ级钢筋 | t | 0.080708
-2 |  | 庭院门头
|  | C25砼板 | m³ | 1.068
|  | C25砼板模板 | ㎡ | 11.54
|  | 直径8的Ⅲ级钢筋（板） | t | 0.045853
|  | 门头封堵砖 | m³ | 0.432
|  | 门头C25砼梁 | m³ | 0.36
|  | 门头C25砼梁模板 | ㎡ | 3.072
|  | 填充素砼 | m³ | 0.541
|  | 直径6的Ⅲ级钢筋 | t | 0.000936
|  | 直径8的Ⅲ级钢筋 | t | 0.015175
|  | 直径12的Ⅲ级钢筋 | t | 0.011936
|  | 直径16的Ⅲ级钢筋 | t | 0.029213
|  | 屋面瓦 | ㎡ | 7.361
|  | 圆脊瓦 | m | 6.964
四 | 建筑墙砖 |  |  | 75.0129 | （钢筋见表2）
-1 | 基础
|  | 外墙砖基础 |  | 2.234
|  | 内墙砖基础 |  | 2.1975
-2 | 一层
|  | 外墙砖 |  | 16.8284
|  | 内墙砖 |  | 13.3889
|  | 门头造型填充砖 |  | 0.432
-3 | 二层
|  | 外墙砖 |  | 13.9909
|  | 内墙砖 |  | 11.4324
-4 | 三层
|  | 外墙砖 |  | 8.1169
|  | 内墙砖 |  | 3.386
|  | 90厚内墙 |  | 0.4712
|  | 檐沟节点砖封堵 |  | 2.5347
五 | 各楼层构件 |  |  |  | （钢筋见表2）
0 | 基础部位
| 柱 | C25柱子 | m³ | 0.4191
|  | C25柱子模板 | ㎡ | 6.9595
-1 | 一层
| 柱 | C25砼柱子 | m³ | 4.3028
|  | C25砼柱子模板 | ㎡ | 69.2532
| 有梁板 | C25砼有梁板 | m³ | 10.5955
|  | C25砼有梁板模板 | ㎡ | 100.6932
| 楼梯 | C25砼楼梯梁 | m³ | 0.1728
|  | C25砼楼梯梁模板 | ㎡ | 1.7921
|  | C25砼楼梯平台板 | m³ | 0.2554
|  | C25砼楼梯平台板模板 | ㎡ | 2.901
|  | C25砼楼梯段 | m³ | 1.399
|  | C25砼楼梯段模板 | ㎡ | 8.5629
| 过梁 | C30砼过梁 | m³ | 0.651
|  | C30砼过梁模板 | ㎡ | 10.1087
| 圈梁砖墙压顶 | 圈梁（砖墙）压顶梁 | m³ | 3.3296 | 需要沟通设计混凝土等级是否C25？或c30
|  | 圈梁（砖墙）压顶梁模板 | ㎡ | 28.1558
-2 | 二层
| 柱 | C25砼柱子 | m³ | 3.9442
|  | C25砼柱子模板 | ㎡ | 63.0762
| 有梁板 | C25砼有梁板 | m³ | 10.883
|  | C25砼有梁板模板 | ㎡ | 99.8574
| 阳台及露台柱 | C25砼阳台及露台柱 | m³ | 0.168
|  | C25砼阳台及露台柱模板 | ㎡ | 3.36
| 楼梯 | C25砼楼梯梁 | m³ | 0.1728
|  | C25砼楼梯梁模板 | ㎡ | 1.9239
|  | C25砼楼梯平台板 | m³ | 0.4929
|  | C25砼楼梯平台板模板 | ㎡ | 5.4935
|  | C25砼楼梯段 | m³ | 1.0927
|  | C25砼楼梯段模板 | ㎡ | 6.8087
| 凸窗上下板 | C25砼上飘窗板 | m³ | 0.3654
|  | C25砼上飘窗板模板 | ㎡ | 4.623
|  | C25砼下飘窗板 | m³ | 0.3654
|  | C25砼下飘窗板模板 | ㎡ | 4.623
| 过梁 | C30砼过梁 | m³ | 0.4794
|  | C30砼过梁模板 | ㎡ | 7.3392
| 凸窗上下板压顶 | C25砼上飘窗板压顶梁 | m³ | 0.2226 | 需要沟通设计混凝土等级是否C25？或c30
|  | C25砼上飘窗板压顶梁模板 | ㎡ | 1.8642
|  | C25砼下飘窗板压顶梁 | m³ | 0.2226
|  | C25砼下飘窗板压顶梁模板 | ㎡ | 1.8642
| 圈梁砖墙 | 圈梁（砖墙）压顶梁 | m³ | 3.2019 | 需要沟通设计混凝土等级是否C25？或c30
|  | 圈梁（砖墙）压顶梁模板 | ㎡ | 20.1824
| 阳台翻边 | 阳台翻边（素砼） | m³ | 0.4445
|  | 阳台翻边（素砼）模板 | ㎡ | 5.622
| 阳台栏杆压顶 | C30砼阳台栏杆压顶 | m³ | 0.2056
|  | C30砼阳台栏杆压顶模板 | ㎡ | 3.6604
|  | EPS窗台线条 | m
| 汉白玉宝瓶 | 成品汉白玉宝瓶栏杆桩 12mm*12mm*60mm | 个 | 32.0981 | 每两米装9根
|  | 成品汉白玉宝瓶栏杆桩铁件预埋钢板配套 | 套 | 64.1961
-3 | 三层
| 柱 | C25砼柱子 |  | 2.1503
|  | C25砼柱子模板 |  | 32.934
| 有梁板 | C25砼有梁板 | m³ | 8.6233
|  | C25砼有梁板模板 | ㎡ | 78.9679
| 剪力墙 | c30剪力墙(不上人口屋面节点） | m³ | 0.0568 | 与设计确认砼等级
|  | c30剪力墙(不上人口屋面节点）模板 | ㎡ | 1.264
| 阳台及露台柱 | C25砼阳台及露台柱 | m³ | 0.504
|  | C25砼阳台及露台柱模板 | ㎡ | 10.08
| 过梁 | C30砼过梁 | m³ | 0.3272
|  | C30砼过梁模板 | ㎡ | 5.0766
| 圈梁砖墙 | 圈梁（砖墙）压顶梁 | m³ | 1.4439 | 需要沟通设计混凝土等级是否C25？或c30
|  | 圈梁（砖墙）压顶梁模板 | ㎡ | 9.594
| 露台翻边 | 露台翻边（素砼） | m³ | 1.8903
|  | 露台翻边（素砼）模板 | ㎡ | 22.7729
| 露台翻边腰线 | 露台翻边腰线（素砼） | m³ | 0.6068
|  | 露台翻边腰线（素砼）模板 | ㎡ | 8.1635
| 露台栏杆压顶 | C30砼露台栏杆压顶 | m³ | 0.6161
|  | C30砼露台栏杆压顶模板 | ㎡ | 10.9018
| 汉白玉宝瓶 | 成品汉白玉宝瓶栏杆桩 12mm*12mm*60mm | 个 | 126.0567 | 每两米装9根
|  | 成品汉白玉宝瓶栏杆桩铁件预埋钢板配套 | 套 | 252.1134
| 屋面斜檐沟 | C25砼屋面斜檐沟 | m³ | 4.8252
|  | C25砼屋面斜檐沟模板 | ㎡ | 72.4886
|  | 屋面瓦 | ㎡ | 29.85
|  | 脊瓦 | m | 5.094
六 | 外墙 |  |  |  | 300.92
|  | 12 厚 1:3 水泥砂浆打底扫毛或划出纹道 | m³ | 3.611 | 抹灰面300.92
|  | 6 厚 1:2.5 水泥砂浆(掺建筑胶) | m³ | 1.8055
|  | 8-10 厚面砖,在砖粘贴面上随贴随涂刷一遍混凝土界面剂,增加粘结力 | ㎡ | 300.92
|  | 240*60米白色面砖 | ㎡ | 325.9031 | 外墙308.5+凉亭梁7.22+凉亭柱10.176
七 | 零星工程 |  |  |  | 300.92
【1】 | 散水暗沟 |  |  |  | 详图与平面图暗沟宽度不符，暂按详图计量
|  | 100厚C20砼 | m³ | 12.947 | 53.28
|  | 20厚1:2.5水泥砂浆压实赶光 | m³ | 1.5835
|  | 150mm厚粒经10~40卵石灌M2.5混合砂浆或3;7灰土 | m³ | 11.8761 | 宽；1.37+0.116
|  | 篦子 （规格400*600） | m | 56.28
合计
Note on E15: lenovo-pc: 拉筋。

## 2、楼层钢筋类型级别直径汇总表
楼层钢筋类型级别直径汇总表
楼层名称 | 构件类型 | 钢筋总重kg | HPB300（一级） | HPB300 | HRB400（三级） | HRB400 | HRB400 | HRB400 | HRB400 | HRB400 | HRB400 | HRB400 | HRB400
楼层名称 | 构件类型 | 钢筋总重kg | 6 | 8 | 6 | 8 | 10 | 12 | 14 | 16 | 18 | 20 | 22
基础层 | 暗柱/端柱 | 234.504 | 6: 9.88; 16: 224.624
基础层 | 砌体墙 | 9.372 | 6: 9.372
基础层 | 基础梁 | 2445.448 |  | 79.66 | 4.48 | 55.7 | 906.094 | 167.312 | 185.088 | 102.839 | 672.268 | 169.779 | 102.228
基础层 | 条形基础 | 101.616 | 8: 101.616
基础层 | 桩承台 | 682.644 | 12: 682.644
基础层 | 合计 | 3473.584 |  | 79.66 | 23.732 | 157.316 | 906.094 | 849.956 | 185.088 | 327.463 | 672.268 | 169.779 | 102.228
首层 | 暗柱/端柱 | 636.513 | 6: 87.305; 16: 549.208
首层 | 砌体墙 | 122.733 | 6: 122.733
首层 | 过梁 | 111.747 | 8: 33.581; 10: 26.708; 12: 25.2; 14: 26.258
首层 | 梁 | 385.416 | 6: 4.884; 8: 85.775; 12: 53.722; 16: 178.719; 18: 12.072; 22: 50.244
首层 | 圈梁 | 611.966 | 6: 84.886; 10: 80.708; 16: 446.372
首层 | 现浇板 | 1077.922 | 6: 41.167; 8: 536.633; 10: 494.288; 12: 5.834
首层 | 其它 | 198.706 | 6: 28.514; 10: 49.56; 12: 120.632
首层 | 合计 | 3145.003 | 127.617 |  | 241.872 | 655.989 | 651.264 | 205.388 | 26.258 | 1174.299 | 12.072 |  | 50.244
第2层 | 柱 | 64.44 | 6: 44.096; 10: 20.344
第2层 | 暗柱/端柱 | 510.527 | 6: 73.52; 16: 437.007
第2层 | 砌体墙 | 94.502 | 6: 94.502
第2层 | 过梁 | 80.542 | 8: 24.315; 10: 26.428; 12: 14.564; 14: 15.235
第2层 | 梁 | 416.871 | 6: 3.948; 8: 93; 12: 41.786; 16: 171.925; 18: 12.072; 22: 94.14
第2层 | 圈梁 | 675.507 | 6: 68.704; 8: 36.013; 10: 33.234; 16: 537.556
第2层 | 现浇板 | 1838.106 | 6: 26.778; 8: 139.255; 10: 981.548; 12: 690.525
第2层 | 合计 | 3680.495 | 98.45 |  | 213.098 | 292.583 | 1061.554 | 746.875 | 15.235 | 1146.488 | 12.072 |  | 94.14
第3层 | 暗柱/端柱 | 340.495 | 6: 89.91; 10: 46.417; 16: 204.168
第3层 | 剪力墙 | 51.388 | 8: 11.492; 12: 39.896
第3层 | 砌体墙 | 40.588 | 6: 40.588
第3层 | 过梁 | 56.088 | 8: 16.298; 10: 8.662; 12: 14.792; 14: 16.336
第3层 | 梁 | 215.472 | 8: 46.682; 16: 11.42; 18: 157.37
第3层 | 圈梁 | 795.082 | 6: 126.936; 8: 128.016; 10: 215.366; 12: 134.472; 16: 190.292
第3层 | 现浇板 | 531.093 | 8: 531.093
第3层 | 其它 | 4691.226 | 8: 645.578; 14: 299.072; 16: 3746.576
第3层 | 合计 | 6721.432 | 40.588 |  | 216.846 | 1379.159 | 270.445 | 189.16 | 315.408 | 4152.456 | 157.37
全部层汇总 | 柱 | 64.44 | 6: 44.096; 10: 20.344
全部层汇总 | 暗柱/端柱 | 1722.039 | 6: 260.615; 10: 46.417; 16: 1415.007
全部层汇总 | 剪力墙 | 51.388 | 8: 11.492; 12: 39.896
全部层汇总 | 砌体墙 | 267.195 | 6: 257.823; 6: 9.372
全部层汇总 | 过梁 | 248.377 | 8: 74.194; 10: 61.798; 12: 54.556; 14: 57.829
全部层汇总 | 梁 | 1017.759 | 6: 8.832; 8: 225.457; 12: 95.508; 16: 362.064; 18: 181.514; 22: 144.384
全部层汇总 | 圈梁 | 2082.555 | 6: 280.526; 8: 164.029; 10: 329.308; 12: 134.472; 16: 1174.22
全部层汇总 | 现浇板 | 3447.121 | 6: 67.945; 8: 1206.981; 10: 1475.836; 12: 696.359
全部层汇总 | 基础梁 | 2445.448 |  | 79.66 | 4.48 | 55.7 | 906.094 | 167.312 | 185.088 | 102.839 | 672.268 | 169.779 | 102.228
全部层汇总 | 条形基础 | 101.616 | 8: 101.616
全部层汇总 | 桩承台 | 682.644 | 12: 682.644
全部层汇总 | 其它 | 4889.932 | 6: 28.514; 8: 645.578; 10: 49.56; 12: 120.632; 14: 299.072; 16: 3746.576
全部层汇总 | 总合计 | 17020.514 | 266.655 | 79.66 | 695.548 | 2485.047 | 2889.357 | 1991.379 | 541.989 | 6800.706 | 853.782 | 169.779 | 246.612

## 土建分部分项工程量(主体+二次结构) (hidden)
工程量清单表
序号 | 项 目 | 单位 | 工程量 | 备注
正负零以下
[一] | 砼工程小计 |  | 80.9843
1 | C15砼基础庭院围墙垫层 | m³ | 2.377
2 | 庭院围墙基础 | m³ | 5.8752
3 | C30砼承台 | m³ | 7.728
4 | C25灌注桩砼 | m³ | 53.6584 | （14米长计量）
5 | C30砼基础梁 | m³ | 10.9266
6 | C25砼柱 | m³ | 0.4191
[二] | 钢筋工程小计 |  | 8.2414
1 | 一级钢φ6 | t | 0
2 | 一级钢φ8 | t | 0.07966
3 | 直径6的Ⅲ级钢筋 | t | 0.023732 | （是否含带E钢筋）
4 | 直径8的Ⅲ级钢筋 | t | 0.15732
5 | 直径10的Ⅲ级钢筋 | t | 0.94308
6 | 直径12的Ⅲ级钢筋 | t | 0.88956
7 | 直径14的Ⅲ级钢筋 | t | 0.18509
8 | 直径16的Ⅲ级钢筋 | t | 0.32746
9 | 直径18的Ⅲ级钢筋 | t | 0.67227
10 | 直径20的Ⅲ级钢筋 | t | 0.16978
11 | 直径22的Ⅲ级钢筋 | t | 0.10223
12 | 灌注桩直径8的Ⅲ级钢筋 | t | 0.64558 | （14米长计量）
13 | 灌注桩直径14的Ⅲ级钢筋 | t | 0.29907
14 | 灌注桩直径16的Ⅲ级钢筋 | t | 3.7466
15 | 16mm~20mm(含）钢筋机械连接头
16 | 20mm~25mm(含）钢筋机械连接头
[三] | 模板及支撑工程小计
1 | C15砼基础庭院围墙垫层 | ㎡ | 4.6788
1 | 庭院围墙基础 | ㎡ | 14.136
1 | 承台 | m³ | 23.0124
1 | 灌注桩砼 | ㎡ | 0
1 | 基础梁 | ㎡ | 87.393
1 | 柱 | ㎡ | 6.9595
地上部分
[一] | 砼工程小计 |  | 100.2885
9 | C25剪力墙(不上人口节点） | m³ | 0.0568
2 | C25砼柱 | m³ | 10.3973
3 | C25砼阳台及露台柱 | m³ | 0.672
4 | C25砼有梁板（梁） | m³ | 3.9779
5 | C25砼有梁板（板） | m³ | 26.1239
6 | C25砼楼梯梁 | m³ | 0.3456
7 | C25砼楼梯平台板 | m³ | 0.7483
8 | C25砼楼梯段 | m³ | 2.4917
9 | C25砼上飘窗板 | m³ | 0.3654
10 | C25砼下飘窗板 | m³ | 0.3654
11 | C30砼过梁 | m³ | 1.4576
12 | C25砼飘窗上板（窗台压顶） | m³ | 0.2226
13 | C25砼飘窗下板（窗台压顶） | m³ | 0.2226
14 | C25砼圈梁（砖墙）QL-180*300 | m³ | 7.9754
15 | C30砼庭院围墙顶部压顶（标高2.15） | m³ | 1.132
16 | C20砼阳台翻边（素砼） | m³ | 0.4445
17 | C20砼露台翻 边（素砼) | m³ | 1.8903
18 | C25砼露台翻 边腰线（素砼) | m³ | 0.6068
19 | C30砼阳台栏杆压顶 | m³ | 0.8217
20 | C25砼斜檐大样 | m³ | 4.8252
21 | 栏杆长度 | m | 35.1455
[二] | 钢筋工程小计 |  | 8.8099
1 | 一级钢φ6 | t | 0.26665
2 | 一级钢φ8 | t | 0
3 | 直径6的Ⅲ级钢筋 | t | 0.67182
4 | 直径8的Ⅲ级钢筋 | t | 1.6363
5 | 直径10的Ⅲ级钢筋 | t | 1.9833
6 | 直径12的Ⅲ级钢筋 | t | 1.1414
7 | 直径14的Ⅲ级钢筋 | t | 0.057829
8 | 直径16的Ⅲ级钢筋 | t | 2.7267
9 | 直径18的Ⅲ级钢筋 | t | 0.18151
10 | 直径20的Ⅲ级钢筋 | t | 0
11 | 直径22的Ⅲ级钢筋 | t | 0.14438
12 | 16mm~20mm(含）钢筋机械连接头 | 个
13 | 20mm~25mm(含）钢筋机械连接头 | 个
14
[三] | 模板及支撑工程小计 |  | 739.4684
1 | 矩形柱模板 H≤3.6模板 | ㎡ | 172.2229
1 | 矩形柱模板 超高 | ㎡ | 18.0073
1 | 阳台及露台柱模板 | ㎡ | 13.44
1 | 有梁板（梁）模板 | ㎡ | 43.1752
1 | 有梁板（板）模板 | ㎡ | 236.3433
1 | 楼梯梁模板 | ㎡ | 3.716
1 | 楼梯平台板模板 | ㎡ | 8.3945
1 | 楼梯段模板 | ㎡ | 15.3716
1 | 上飘窗板模板 | ㎡ | 4.623
1 | 下飘窗板模板 | ㎡ | 4.623
1 | 过梁模板 | ㎡ | 22.5245
1 | 飘窗上板（窗台压顶）模板 | ㎡ | 1.8642
1 | 飘窗下板（窗台压顶）模板 | ㎡ | 1.8642
1 | 圈梁（砖墙）QL-180*300模板 | ㎡ | 57.9322
1 | 庭院围墙顶部压顶（标高2.15）模板 | ㎡ | 11.7573
1 | 阳台翻边（素砼）模板 | ㎡ | 5.622
1 | 露台翻 边（素砼)模板 | ㎡ | 22.7729
1 | 露台翻 边腰线（素砼)模板 | ㎡ | 8.1635
1 | 阳台栏杆压顶模板 | ㎡ | 14.5622
1 | 斜檐大样模板 | ㎡ | 72.4886
[三] | 墙砖 |  | 85.4945
| 围墙基础（砖基础） | m³ | 3.2092
| 庭院围墙砖柱（红砖） | m³ | 2.7306
| 庭院围墙砖柱（红砖） | m³ | 8.183
| 墙砖（红砖） | m³ | 72.0462
| 檐沟节点砖封堵（红砖） | m³ | 2.5347
总计

## 主体+二次结构
| 垫层 |  | 围墙基础 |  | 围墙基础（砖基础） | 庭院围墙砖柱 | 庭院围墙砖 | 墙砖（180） | 檐沟节点砖封堵） | 承台 |  | 桩 | 基础梁 |  | 剪力墙(不上人口节点 [外墙]) |  | 柱 |  |  | 阳台及露台柱 |  | 框梁 |  |  | 板 |  |  | 楼梯梁 |  |  | 楼梯平台板 |  | 楼梯段 |  | 上飘窗板 |  | 下飘窗板 |  | 过梁 |  | 飘窗上板（窗台压顶） |  | 飘窗下板（窗台压顶） |  | 圈梁（砖墙）QL-180*300 |  |  | 庭院围墙顶部压顶（标高2.15）顶部 |  | 阳台翻边（素砼）（3.85） |  | 露台翻 边（素砼) |  | 露台翻 边腰线（素砼) |  | 阳台栏杆压顶 |  | 斜檐大样 |  | 栏杆扶手
| 混凝土 | 模板 | 混凝土 | 模板 | 砖 | 砖 |  |  |  | 混凝土 | 模板 | 混凝土 | 混凝土 | 模板 | 混凝土C25 | 模板 | 混凝土C25 | 模板 | 超高 | 混凝土C25 | 模板 | 混凝土 | 模板 | 超高 | 混凝土 | 模板 | 超高 | 混凝土 | 模板 | 超高 | 混凝土 | 模板 | 混凝土 | 模板 | 混凝土 | 模板 | 混凝土 | 模板 | 混凝土 | 模板 | 混凝土 | 模板 | 混凝土 | 模板 | 混凝土 | 模板 | 超高 | 混凝土 | 模板 | 混凝土 | 模板 | 混凝土 | 模板 | 混凝土 | 模板 | 混凝土 | 模板 | 混凝土 | 模板 | 长
基础 | 2.377 | 4.6788 | 5.8752 | 14.136 | 3.2092 |  | 1.5194 | 4.4315 |  | 7.728 | 23.0124 | 53.6584 | 10.9266 | 87.393 |  |  | 0.4191 | 6.9595
首层 | [5 empty] | 2.7306 | 6.6636 | 30.2173 | [8 empty] | 4.3028 | 69.2532 | 18.0073 |  | 框梁 混凝土: 1.4093; 框梁 模板: 16.3949; 框梁 超高: 2.8208; 板 混凝土: 9.1862; 板 模板: 84.2983; 板 超高: 20.1129; 楼梯梁 混凝土: 0.1728; 楼梯梁 模板: 1.7921; 楼梯平台板 混凝土: 0.2554; 楼梯平台板 模板: 2.901; 楼梯段 混凝土: 1.399; 楼梯段 模板: 8.5629; 过梁 混凝土: 0.651; 过梁 模板: 10.1087; 圈梁（砖墙）QL-180*300 混凝土: 3.3296; 圈梁（砖墙）QL-180*300 模板: 28.1558; 圈梁（砖墙）QL-180*300 超高: 7.3745; 庭院围墙顶部压顶（标高2.15）顶部 混凝土: 1.132; 庭院围墙顶部压顶（标高2.15）顶部 模板: 11.7573
2层 | [7 empty] | 25.4233 | [8 empty] | 3.9442 | 63.0762 |  | 0.168 | 3.36 | 1.5221 | 16.0763 |  | 9.3609 | 83.7811 |  | 0.1728 | 1.9239 |  | 0.4929 | 5.4935 | 1.0927 | 6.8087 | 0.3654 | 4.623 | 0.3654 | 4.623 | 0.4794 | 7.3392 | 0.2226 | 1.8642 | 0.2226 | 1.8642 | 3.2019 | 20.1824 |  |  |  | 0.4445 | 5.622 |  |  |  |  | 0.2056 | 3.6604 |  |  | 7.1329
3层 | [7 empty] | 11.9741 | 2.5347 | [5 empty] | 0.0568 | 1.264 | 2.1503 | 32.934 |  | 0.504 | 模板: 10.08; 框梁 混凝土: 1.0465; 框梁 模板: 10.704; 板 混凝土: 7.5768; 板 模板: 68.2639; 过梁 混凝土: 0.3272; 过梁 模板: 5.0766; 圈梁（砖墙）QL-180*300 混凝土: 1.4439; 圈梁（砖墙）QL-180*300 模板: 9.594; 露台翻 边（素砼) 混凝土: 1.8903; 露台翻 边（素砼) 模板: 22.7729; 露台翻 边腰线（素砼) 混凝土: 0.6068; 露台翻 边腰线（素砼) 模板: 8.1635; 阳台栏杆压顶 混凝土: 0.6161; 阳台栏杆压顶 模板: 10.9018; 斜檐大样 混凝土: 4.8252; 斜檐大样 模板: 72.4886; 栏杆扶手 长: 28.0126
屋面层
| 2.377 | 4.6788 | 5.8752 | 14.136 | 3.2092 | 2.7306 | 8.183 | 72.0462 | 2.5347 | 7.728 | 23.0124 | 53.6584 | 10.9266 | 87.393 | 0.0568 | 1.264 | 10.8164 | 172.2229 | 18.0073 | 0.672 | 13.44 | 3.9779 | 43.1752 | 2.8208 | 26.1239 | 236.3433 | 20.1129 | 0.3456 | 3.716 | 0 | 0.7483 | 8.3945 | 2.4917 | 15.3716 | 0.3654 | 4.623 | 0.3654 | 4.623 | 1.4576 | 22.5245 | 0.2226 | 1.8642 | 0.2226 | 1.8642 | 7.9754 | 57.9322 |  | 1.132 | 11.7573 | 0.4445 | 5.622 | 1.8903 | 22.7729 | 0.6068 | 8.1635 | 0.8217 | 14.5622 | 4.8252 | 72.4886 | 35.1455
Note on B4: lenovo: 筏板基础+集水坑垫层
Note on F4: lenovo-pc: 模板面积14.14

## 装修工程量（底稿） (hidden)
楼装饰装修工程量
房间 | 部位 | 工程量 | 1层 | 2层 | 3层
楼梯间 | 主楼梯段部位面层 | 0
| 主楼梯段部位踢脚 | 0
| 砖墙面抹灰 | 83.6398 | 33.1552 | 29.4204 | 21.0642
| 块料墙面 | 83.9609 | 33.1483 | 29.4663 | 21.3463
| 地块料面积 | 24.048 | 9.048 | 9.048 | 5.952
| 扣减梯段部位砼墙面抹灰 | 0
| 平底板天棚 | 14.496 | 4.272 | 4.272 | 5.952
| 踢脚线长 | 24.33 | 9.84 | 8.42 | 6.07
| 梯段部位底板天棚 | 0
客厅/餐厅/起居室 | 地面 | 68.7452 | 34.3726 | 34.3726 |  | 63.337 | 83.1174
| 砖墙面抹灰 | 141.8508 | 75.5718 | 66.279
| 砼墙面抹灰 | 0
| 块料面积 | 145.7355 | 77.6031 | 68.1324
| 踢脚线长 | 42.59 | 21.36 | 21.23
| 天棚 | 77.4584 | 37.5284 | 39.93
右-卧室[右 -卧室] | 地面 | 48.1664 | 13.2544 | 13.2544 | 21.6576
| 砖墙面抹灰 | 144.5802 | 46.674 | 42.138 | 55.7682
| 砼墙面抹灰 | 0
| 块料面积 | 148.4972 | 47.5947 | 43.3191 | 57.5834
| 踢脚线长 | 46.91 | 14.33 | 14.33 | 18.25
| 天棚 | 48.458 | 13.2544 | 13.2544 | 21.9492
左-卧室[左 -卧室] | 地面 | 25.6128 | 12.8064 | 12.8064
| 砖墙面抹灰 | 79.6336 | 41.774 | 37.8596
| 砼墙面抹灰 | 0
| 块料面积 | 82.0214 | 42.9807 | 39.0407
| 踢脚线长 | 26.17 | 12.64 | 13.53
| 天棚 | 25.6128 | 12.8064 | 12.8064
衣帽间 | 地面 | 2.9036 | 2.9036
| 砖墙面抹灰 | 23.1 | 23.1
| 砼墙面抹灰 | 0
| 块料面积 | 23.386 | 23.386
| 踢脚线长 | 6.31 | 6.31
| 防水面积 | 0
| 天棚 | 2.9036 | 2.9036
棋牌室 | 地面 | 13.636 |  | 13.636
| 砖墙面抹灰 | 43.8968 |  | 43.8968
| 砼墙面抹灰 | 0
| 块料面积 | 44.7767 |  | 44.7767
| 踢脚线长 | 14.97 |  | 14.97
| 防水面积 | 0
| 天棚 | 13.636 |  | 13.636
厨房 | 地面 | 10.304 | 10.304
| 砖墙面抹灰 | 39.545 | 39.545
| 砼墙面抹灰 | 0
| 块料面积 | 40.2083 | 40.2083
| 防水面积 | 0
| 踢脚线长 | 11.47 | 11.47
| 天棚 | 10.304 | 10.304
卫生间 | 地面 | 7.7112 | 3.8556 | 3.8556
| 砖墙面抹灰 | 47.833 | 24.9165 | 22.9165
| 砼墙面抹灰 | 0
| 块料面积 | 48.8263 | 25.4131 | 23.4132
| 踢脚线长 | 14.62 | 7.31 | 7.31
| 防水面积 | 0
| 防水翻边面积 | 0
| 天棚 | 7.7112 | 3.8556 | 3.8556
洗衣房 | 地面 | 3.8556 |  |  | 3.8556
| 砼墙面抹灰 | 22.7565 |  |  | 22.7565
| 块料面积 | 23.2532 |  |  | 23.2532
| 踢脚线长 | 7.31 |  |  | 7.31
| 天棚 | 3.8556 |  |  | 3.8556
凉亭 | 地面 | 13.6972 |  |  | 13.6972
| 砼墙面抹灰 | 7.3926 |  |  | 7.3926
| 块料面积 | 0
| 踢脚线长 | 2.1 |  |  | 2.1
| 天棚 | 19.4108 |  |  | 19.4108
外墙 | 黄褐色文石 | 30.09 | 30.09
| 地面 | 0
| 砖墙面抹灰 | 300.9155 | 121.2226 | 119.5348 | 60.1581
| 砼墙面抹灰 | 0
| 块料面积（米白色面砖）240*60 | 308.5031 | 124.0471 | 123.0779 | 61.3781
| 防水面积 | 0
柱子装饰 | 块料面积（米白色面砖）240*60 | 0
| 抹灰 | 0
|  |  | 86.5446 | 86.973 | 45.1624
Note on D12: lenovo-pc: 客餐厅
Note on E12: lenovo-pc: 起居室
Note on F64: lenovo-pc: 露台